## Ведомость объемов работ 6 граф
ДЕФЕКТНАЯ ВЕДОМОСТЬ
Столовая №10, Новосибирская обл., г.Новосибирск, ул.Иванова, д.49/8
№ пп | Наименование | Ед. изм. | Кол. | Обоснование | Примечание
Вентиляция и кондиционирование
Раздел 15. Монтаж вентиляции
232 | Демонтаж центробежных вентиляторов весом: до 0,12 т | 100 шт. | 0.02 | ФЕРр65-32-2
233 | Установка вентиляторов радиальных массой: до 0,12 т | 1 вентилятор | 2 | ФЕР20-03-001-02
3 | Вентилятор ВР-300-45 №4,0 | шт | 2 | Прайс-лист
234 | Установка вставок гибких к радиальным вентиляторам | 1 м2 | 0.614 | ФЕР20-02-018-01
5 | Вставки гибкие из брезента и сортовой стали марки ду-400 | шт. | 2 | Прайс-лист
6 | Вставки гибкие из брезента 300*300 | шт. | 2 | Прайс-лист
235 | Установка решеток жалюзийных площадью в свету: до 1,0 м2 | 1 решетка | 24 | ФЕР20-02-002-02
8 | Решетка жалюзийная наружная из оцинкованной стали прямоугольного сечения марки IGK 200 (SYSTEMAIR), размером 200х200 мм | шт. | 24 | ФССЦ-301-3383
236 | Окраска масляными составами ранее окрашенных больших металлических поверхностей (кроме крыш): за один раз | 100 м2 окрашиваемой поверхности | 0.68 | ФЕРр62-29-1
Раздел 16. Туалет
237 | Установка вентиляторов осевых массой: до 0,05 т | 1 вентилятор | 2 | ФЕР20-03-002-02
11 | Вентилятор осевой DECOR 100C | компл. | 2 | ФССЦ-301-7399
238 | Установка решеток жалюзийных площадью в свету: до 1,0 м2 | 1 решетка | 2 | ФЕР20-02-002-02
13 | Решетка жалюзийная наружная из оцинкованной стали прямоугольного сечения марки IGK 200 (SYSTEMAIR), размером 200х200 мм | шт. | 2 | ФССЦ-301-3383
239 | Установка заслонок воздушных и клапанов воздушных КВР с электрическим или пневматическим приводом: периметром до 1600 мм | 1 шт. | 2 | ФЕР20-02-006-07
15 | Клапан воздушный ZRK 250 | шт | 2 | Прайс лист
Раздел 17. Кондиционирование
240 | Пробивка в бетонных стенах и полах толщиной 100 мм отверстий площадью: до 100 см2 | 100 отверстий | 0.02 | ФЕР46-03-010-02
241 | Заделка отверстий, гнезд и борозд: в перекрытиях железобетонных площадью до 0,1 м2 | 1 м3 заделки | 0.02 | ФЕР46-03-017-01
242 | Установка сплит-систем с внутренним блоком настенного типа мощностью: до 8 кВт | 1 сплит-система | 2 | ФЕР20-06-018-04
19 | Сплит система LG S24SWC | шт | 2 | Прайс лист
20 | Набор комплектующих для кондиционеров | шт | 2 | Прайс лист