## Лист2
ЖК "Молодежный квартал"
Участок строительства № 1. Очередь строительства 1.2
Строительство 63-квартирного жилого дома без террас
Работы по отделке мест общего пользования
Фактическая стоимость
№ | Наименование работ | Ед.изм. | Кол-во | Цена | Стоимость
Отделка мест общего пользования
Отделка лестницы
1 | Грунтовка стен | м2 | 386.2
2 | Грунт под гипсовую штукатурку Ротбанд Грунд Кнауф 10 кг | кг | 135.18
3 | Штукатурка стен | м2 | 386.2
4 | Штукатурная смесь | кг | 772.4
5 | Грунтовка стен перед окраской | м2 | 386.2
6 | Грунтовка Ceresit CT 17 | кг | 77.24
7 | Окраска стен 1 слой | м2 | 386.2
8 | Краска в/д интерьерная универсал Текс 25 кг | кг | 48.275
9 | Окраска стен 2 слой | м2 | 386.2
10 | Краска в/д моющаяся универсал | кг | 48.275
11 | Грунтовка потолка | м2 | 110.2
12 | Грунтовка Ceresit CT 17 | кг | 22.04
13 | Шпатлевка потолка | м2 | 110.2
14 | Шпатлевка Крепс ВЛ белая | кг | 146.8966
15 | Грунтовка потолка перед окраской | м2 | 110.2
16 | Грунтовка Ceresit CT 17 | кг | 22.04
17 | Окраска потолка 1 слой | м2 | 110.2
18 | Краска в/д интерьерная универсал Текс 25 кг | кг | 13.775
19 | Окраска потолка 2 слой | м2 | 110.2
20 | Краска в/д моющаяся универсал | кг | 13.775
21 | Грунтовка торцевой поверхности лестничного марша | м2 | 56.42
22 | Грунтовка Ceresit CT 17 | кг | 11.284
23 | Шпатлевка торцевой поверхности лестничного марша | м2 | 56.42
24 | Шпатлевка Крепс ВЛ белая | кг | 75.2079
25 | Грунтовка торцевой поверхности лестничного марша перед окраской | м2 | 56.42
26 | Грунтовка Ceresit CT 17 | кг | 11.284
27 | Окраска торцевой поверхности лестничного марша 1 слой | м2 | 56.42
28 | Краска в/д интерьерная универсал Текс 25 кг | кг | 7.0525
29 | Окраска торцевой поверхности лестничного марша 2 слой | м2 | 56.42
30 | Краска в/д моющаяся универсал | кг | 7.0525
31 | Грунтовка поверхностей перед укладкой напольной керамогранитной плитки на лестничные площадки и ступени | м2 | 80.8
32 | Грунтовка Ceresit CT 17 | кг | 16.16
33 | Укладка напольной керамогранитной плитки на площадки | м2 | 80.8
34 | Керамогранит 300х300х7 | м2 | 88.88
35 | Затирка Ceresit СЕ 33 | кг | 53.328
36 | Укладка напольной керамогранитной плитки на ступени | м2 | 77.36
37 | Керамогранит 300х300х7 | м2 | 85.096
38 | Затирка Ceresit СЕ 33 | кг | 51.0576
39 | Устройство плинтуса из керамогранита шириной 100 мм | м.п. | 135.36
40 | Керамогранит 300х300х7 | м2 | 19.86
41 | Затирка Ceresit СЕ 33 | кг | 11.916
42 | Устройство оконных и дверных откосов ( грунтовка, штукатурка по сетке, окраска в 2 слоя):: | м.п. | 38.5333
43 | Грунт под гипсовую штукатурку Ротбанд Грунд Кнауф 10 кг | кг | 4.624
44 | Церезит CT 35 (штукатурка декоративная "короед", фр.2,5 мм, под окраску), 25 кг | кг | 23.12
45 | Краска в/д интерьерная универсал Текс 25 кг | кг | 1.445
46 | Краска в/д моющаяся универсал | кг | 1.445
47 | Установка подоконной доски | м.п. | 19.6
48 | Подоконник пластиковый белый L=2450 мм | шт. | 8
49 | Отделка коридора |  | 0
50 | Грунтовка стен | м2 | 610.89
51 | Грунт под гипсовую штукатурку Ротбанд Грунд Кнауф 10 кг | кг | 244.356
52 | Штукатурка стен | м2 | 610.89
53 | Штукатурная смесь | кг | 1221.78
54 | Грунтовка стен перед окраской | м2 | 610.89
55 | Грунтовка Ceresit CT 17 | кг | 122.178
56 | Окраска стен 1 слой | м2 | 610.89
57 | Краска в/д интерьерная универсал Текс 25 кг | кг | 76.3612
58 | Окраска стен 2 слой | м2 | 610.89
59 | Краска в/д моющаяся универсал |  | 76.3612
60 | Устройство потолка типа Армстронг | м2 | 188.46
61 | Потолочная плита типа Армстронг с профилем (комплект) | м2 | 188.46
62 | Грунтовка поверхности пола перед укладкой напольной керамогранитной плитки | м2 | 174.15
63 | Грунтовка Ceresit CT 17 | кг | 34.83
64 | Укладка напольной керамогранитной плитки | м2 | 174.15
65 | Керамогранит 300х300х7 | м2 | 191.565
66 | Затирка Ceresit СЕ 33 | кг | 114.939
67 | Устройство плинтуса из керамогранита | м.п. | 182.25
68 | Керамогранит 300х300х7 | м2 | 18.225
69 | Затирка Ceresit СЕ 33 | кг | 10.935
70 | Устройство короба из ГКЛ | м2 | 75.764
71 | Лист ГКЛ водостойкий | м2 | 79.5522
72 | Направляющие | м.п. | 151.528
73 | Грунт под гипсовую штукатурку Ротбанд Грунд Кнауф 10 кг | кг | 22.488
74 | Церезит CT 35 (штукатурка декоративная "короед", фр.2,5 мм, под окраску), 25 кг | кг | 112.44
75 | Краска в/д интерьерная универсал Текс 25 кг | кг | 7.0275
76 | Краска в/д моющаяся универсал | кг | 7.0275
ИТОГО
Работы по устройству ограждения лестничных клеток
Фактическая стоимость
№ | Наименование работ | Ед.изм. | Кол-во | Цена | Стоимость
1 | Изготовление и монтаж ограждения лестниц согласно плана | м.п. | 54.4
ИТОГО
Работы по установке входных дверей в квартиры, тамбуры и лестничные клетки
Фактическая стоимость
№ | Наименование работ | Ед.изм. | Кол-во | Цена | Стоимость
1 | Установка дверей в квартиры двери металлические 2100*1000 модель Е40М Китай (с материалом) | шт | 63
2 | Установка дверей в тамбуры и ЛК ( деревянные двери с остеклением 1040*2100 ) (с материалом) | шт | 10
ИТОГО