## Лист1
Ведомость объемов работ
Работы по отделке мест общего пользования 108-квартирного (четырехсекционного) жилого дома - 3 очередь на объекте ЖК "Румболово-Сити" по адресу: Ленинградская область, Всеволожский район, г. Всеволожск, район Магнитной станции, участок "Прищегловский"
№ п/п | Наименование работ и затрат | Ед.изм. | Кол-во | Цена | Стоимость
1 | Отделка лестницы
2 | Стены
9 | Грунтовка перед нанесением краски за 2 слоя (как сильно впитывающее основание) | м2 | 550 |  | 0
10 | Грунтовка Ceresit CT17 | л | 68.8 |  | 0
17 | Окраска стен 1 слой | м2 | 550 |  | 0
18 | Краска в/д "ANTEGA-Строитель" Текстурная "Шагрень" | кг | 825 |  | 0
20 | Потолок |  |  |  | 0
21 | Грунтовка потолка перед шпатлеванием | м2 | 165.3 |  | 0
22 | Грунтовка Ceresit CT17 | л | 20.7 |  | 0
23 | Шпатлевка потолка и косоуров т.2мм | м2 | 165.3 |  | 0
24 | Шпатлевка Крепс КР белая | кг | 396.7 |  | 0
28 | Окраска потолка и косоуров 1 слой | м2 | 165.3 |  | 0
29 | Краска в/д "ANTEGA-Строитель" Текстурная | кг | 247 |  | 0
30 | Пол |  |  |  | 0
33 | Грунтовка пола перед устройством плитки | м2 | 200.8 |  | 0
34 | Грунтовка Ceresit CT17 | л | 25.1 |  | 0
35 | Укладка напольной керамогранитной плитки на ступени | м2 | 93.6 |  | 0
36 | МАСТЕРА "Затирка Бежевая" | кг | 37.4 |  | 0
37 | Плиточный клей МАСТЕРА "Базовый" | кг | 280.8 |  | 0
38 | Керамогранит 300х300х7 | м2 | 112.3 |  | 0
39 | Укладка напольной керамогранитной плитки на площадки | м2 | 107.2 |  | 0
40 | МАСТЕРА "Затирка Бежевая" | кг | 42.9 |  | 0
41 | Плиточный клей МАСТЕРА "Базовый" | кг | 321.7 |  | 0
42 | Керамогранит 300х300х7 | м2 | 128.7 |  | 0
43 | Устройство плинтуса из керамогранита | м.п. | 229.2 |  | 0
44 | МАСТЕРА "Затирка Бежевая" | кг | 91.7 |  | 0
45 | Плиточный клей МАСТЕРА "Базовый" | кг | 412.6 |  | 0
46 | Керамогранит 150х600х10 Рустик | м2 | 137.5 |  | 0
47 | Откосы |  |  |  | 0
58 | Прочее |  |  |  | 0
59 | Грунтовка торцевых поверхностей лестничного марша перед шпатлеванием | м.п. | 84 |  | 0
60 | Грунтовка Ceresit CT17 | л | 2.1 |  | 0
61 | Шпатлевка торцевых поверхностей лестничного марша т.2мм | м.п. | 84 |  | 0
62 | Полимерная шпаклевка МАСТЕРА "КР Белая" | кг | 40.5 |  | 0
63 | Грунтовка перед окраской торцевых поверхностей лестничного марша с добавоением краски не менее 30% | м.п. | 84 |  | 0
64 | Грунтовка Ceresit CT17 | л | 2.5 |  | 0
65 | Краска интерьерная Текс Универсал | кг | 1.2 |  | 0
66 | Окраска торцевых поверхностей лестничного марша 1 слой | м.п. | 84 |  | 0
67 | Краска в/д "ANTEGA-Строитель" Текстурная "Шагрень" | кг | 24 |  | 0
68 | Установка подоконной доски | м.п. | 30 |  | 0
69 | Подоконик пластиковый белый L=3м | шт | 12 |  | 0
70 | Отделка коридора |  |  |  | 0
71 | Стены |  |  |  | 0
82 | Грунтовка перед окраской с добавлением краски не менее 30 % | м2 | 814 |  | 0
83 | Грунтовка Ceresit CT17 | л | 122.1 |  | 0
86 | Окраска стен 1 слой | м2 | 814 |  | 0
87 | Краска в/д "ANTEGA-Строитель" Текстурная "Шагрень" | кг | 1628 |  | 0
89 | Потолок |  |  |  | 0
90 | Устройство потолка типа Армстронг | м2 | 286.8 |  | 0
91 | Потолочная плита | шт | 798 |  | 0
92 | Несущий профиль 3700 мм | шт | 66 |  | 0
93 | Продольный профиль 1200 мм | шт | 402 |  | 0
94 | Поперечный профиль 600 мм | шт | 402 |  | 0
95 | Периметральный профиль 3000 мм | шт | 192 |  | 0
96 | Подвес | шт | 200.8 |  | 0
97 | Пол |  |  |  | 0
102 | Укладка напольной керамогранитной плитки | м2 | 286.8 |  | 0
103 | МАСТЕРА "Затирка Бежевая" | кг | 114.7 |  | 0
104 | Плиточный клей МАСТЕРА "Базовый" | кг | 860.4 |  | 0
105 | Керамогранит 300х300х7 | м2 | 344.2 |  | 0
106 | Устройство плинтуса из керамогранита | м.п. | 258 |  | 0
107 | МАСТЕРА "Затирка Бежевая" | кг | 103.2 |  | 0
108 | Плиточный клей МАСТЕРА "Базовый" | кг | 464.4 |  | 0
109 | Керамогранит 150х600х10 Рустик | м2 | 309.6 |  | 0
| ИТОГО |  |  |  | 0
№ | Наименование работ | Ед.изм. | Кол-во | Цена | Стоимость
1 | Установка перильного ограждения лестничных клеток на 4 лестницы- 62,8 м.п. (стальные крашеные)
2 | Алюминиевое перильное ограждение L=3150 мм (16 шт.) | м.п. | 50.4 |  | 0
3 | Алюминиевое перильное ограждение L=3100 мм (4 шт.) | м.п. | 12.4 |  | 0
4 | Дверь входная метталическая 960х2050мм с монтажом | шт. | 108 |  | 0
5 | Дверь деревянная с остеклением (в тамбуры и ЛК) монтажом | шт. | 20 |  | 0
| ИТОГО |  |  |  | 0