## Лист1
Стройка: | Ленинградская область, Всеволожский район, участок "Центральное отделение", кадастровый номер 47:07:0953001:89
Объект: | Жилой 66-квартирный жилой дом (2 очередь строительства)
ВЕДОМОСТЬ ОБЪЕМОВ РАБОТ №2-2.2-1
Земляные работы под устройство фундаментной плиты с устройством песчаной подготовки и устройством дренажа
№ | Наименование работ | Ед. изм | Кол-во | Цена | Стоимость
1 | Земляные работы |  |  |  | 0
2 | Срезка растительного слоя грунта | м2 | 928.98 |  | 0
3 | Разработка грунта | м3 | 882.531 |  | 0
4 | Вывоз грунта | м3 | 1147.2903 |  | 0
5 | Укладка геотекстиля | м2 | 1005.13 |  | 0
6 | Геотекстиль | м2 | 1105.643 |  | 0
7 | Устройство песчаного основания толщиной 0,5 м из среднезернистого песка (ср. H=0,7) | м3 | 650.286 |  | 0
8 | Песок | м3 | 715.3146 |  | 0
9 | Устроство утепления фундаментной плиты из пеноплекса | м2 | 928.98 |  | 0
10 | Пеноплекс т.50мм | м3 | 46.449 |  | 0
11 | Устройство бетонной подготовки т.100мм | м3 | 78.256 |  | 0
12 | Бетон В10 | м3 | 98.6026 |  | 0
13 | Дренаж |  |  |  | 0
14 | Разработка грунта под дренаж | м3 | 98.802 |  | 0
15 | Вывоз грунта | м3 | 128.4426 |  | 0
16 | Устройство дренажных колодцев | шт. | 6 |  | 0
17 | Кольца колодезные ж/к КС 10-9 | шт. | 6 |  | 0
18 | Плита дна колодца для КС 10-9 | шт. | 6 |  | 0
19 | Крышка колодца для КС 10-9 | шт. | 6 |  | 0
20 | Люк чугунный ЛК | шт. | 6 |  | 0
21 | Прокладка дренажной трубы д.110 | м.п. | 149.7 |  | 0
22 | Дренажная перфорированная труба д.110 | м.п. | 164.67 |  | 0
23 | Зачеканка отверстий от прохода труб | шт. | 12 |  | 0
24 | Муфта для зачеканки д. 110 | шт. | 12 |  | 0
25 | ЦПС (25 кг) | шт. | 4 |  | 0
26 | Устройство дренирующего слоя из щебня | м3 | 34.431 |  | 0
27 | Щебень фр. 5-10 М1000-1200 | м3 | 43.3831 |  | 0
28 | Устройство дренирующего слоя из песка | м3 | 19.7604 |  | 0
29 | Песок среднезернистый | м3 | 21.7364 |  | 0
30 | Обратная засыпка песком | м3 | 44.6106 |  | 0
31 | Песок среднезернистый | м3 | 49.0717 |  | 0
Итого: