## Лист1
5 | Отводы
5.1 | Отвод стальной Ǿ 15 90° Ру16 | Метод изготовления: горячая протяжка; Условное давление: до 16 Мпа.; Условный проход, DN: 15 мм; Температура: от −70 до +450°С. Угол: 90°; Радиус изгиба: 1,5 DN. Материал: сталь марки 12Х18н10т. | шт | 60
5.2 | Отвод стальной Ǿ 25 90° Ру16 | Метод изготовления: горячая протяжка; Условное давление: до 16 Мпа.; Условный проход, DN: 25 мм; Температура: от −70 до +450°С. Угол: 90°; Радиус изгиба: 1,5 DN. Материал: сталь марки 12Х18н10т. | шт | 60
5.3. | Отвод стальной Ǿ 32 90° Ру16 | Метод изготовления: горячая протяжка; Условное давление: до 16 Мпа.; Условный проход, DN: 532мм; Температура: от −70 до +450°С. Угол: 90°; Радиус изгиба: 1,5 DN. Материал: сталь марки 12Х18н10т. | шт | 40
5.4 | Отвод стальной Ǿ 57 90° Ру16 | Метод изготовления: горячая протяжка; Условное давление: до 16 Мпа.; Условный проход, DN: 50 мм; Температура: от −70 до +450°С. Угол: 90°; Радиус изгиба: 1,5 DN. Материал: сталь марки 12Х18н10т. | шт | 40
5.5 | Отвод стальной Ǿ 76 90° Ру16 | Метод изготовления: горячая протяжка; Условное давление: до 16 Мпа.; Условный проход, DN: 76 мм; Температура: от −70 до +450°С. Угол: 90°; Радиус изгиба: 1,5 DN. Материал: сталь марки 12Х18н10т. | шт | 60
5.6 | Отвод стальной Ǿ 89 90° Ру16 | Метод изготовления: горячая протяжка; Условное давление: до 16 Мпа.; Условный проход, DN: 80 мм; Температура: от −70 до +450°С. Угол: 90°; Радиус изгиба: 1,5 DN. Материал: сталь марки 12Х18н10т. | шт | 40
5.7 | Отвод стальной Ǿ 108 90° Ру16 | Метод изготовления: горячая протяжка; Условное давление: до 16 Мпа.; Условный проход, DN: 100 мм; Температура: от −70 до +450°С.Угол: 90°; Радиус изгиба: 1,5 DN. Материал: сталь марки 12Х18н10т. | шт | 20
6 | Фланецы
6.1 | Фланец стальной Ǿ 150 Ру16 | Диаметр условный Ду (мм)-150; Ру 0,1 и 0,25 МПа. Количество отверстий 8Стальной плоский фланец Ру 16 по ГОСТ 12820-80 исполнения 1 (с соединительным выступом) является соединительной деталью и предназначен для присоединения трубопроводной арматуры к трубам или технологическому оборудованию. Максимальное давление : 16атм Материал корпуса: сталь | шт | 10
6.2 | Фланец стальной Ǿ 40 Ру16 | Диаметр условный Ду (мм)-40. Стальной плоский фланец Ру 16 по ГОСТ 12820-80 исполнения 1 (с соединительным выступом) является соединительной деталью и предназначен для присоединения трубопроводной арматуры к трубам или технологическому оборудованию. Максимальное давление : 16атм Материал корпуса: сталь | шт | 5
6.3 | Фланец стальной приварной Ǿ 50 Ру16 | Стальной плоский фланец Ру 16 по ГОСТ 12820-80 исполнения 1 (с соединительным выступом) является соединительной деталью и предназначен для присоединения трубопроводной арматуры к трубам или технологическому оборудованию. Максимальное давление : 16атм Материал корпуса: сталь | шт | 20
6.4 | Фланец стальной приварной Ǿ 80 Ру16 | Материал-Сталь Диаметр (Номинальный)-80 OD (наружный диаметр)-195 ID (внутренний диаметр)-91 | шт | 20
6.5 | Фланец стальной приварной Ǿ 100 Ру16 | Диаметр условный Ду (мм)-100; dв (мм)-110; D (мм)-215; D1 (мм)-180; n х d-8xМ16; Толщина b (мм)-23; Вес (кг)-4,73. | шт | 20
6.6 | Резьба Ǿ 50 | материал корпуса сталь, Давление, бар 16, Допустимая температура жидкости, °С от 0 до +175 ,Рабочая среда вода, пар, Толщина стенки3-3,5 мм, L- 50мм | шт | 30
6.7 | Резьба Ǿ 40 | материал корпуса сталь, Давление, бар 16, Допустимая температура жидкости, °С от 0 до +175 ,Рабочая среда вода, пар, Толщина стенки2,5-2,8 мм, L- 40мм | шт | 10
6.8 | Резьба Ǿ 20 | материал корпуса сталь, Давление, бар 16, Допустимая температура жидкости, °С от 0 до +175 ,Рабочая среда вода, пар, Строительная длина 40мм, длина резьбы 2,5 мм | шт | 10