## Лист
Позиция | Наименование и техническая характеристика | Тип, марка, обозначение документа, опросного листа | Код оборудования, изделия, материала | Завод- изготовитель | Единица измере- ния | Коли- чество | Масса единицы, кг | Примечание
1 | 2 | 3 | 4 | 5 | 6 | 7 | 8 | 9
- В0 -
1 | Элементы колодцев
1.1 | Плита днища ПН10 | ГОСТ 8020-90 |  |  | шт | 19
1.2 | Кольцо стеновое КС10.9 | ГОСТ 8020-90 |  |  | шт | 5
1.3 | Плита перекрытия ПП10 | ГОСТ 8020-90 |  |  | шт | 10
1.4 | Кольцо опорное КО.6 | ГОСТ 8020-90 |  |  | шт | 10
1.5 | Люк С (В125)-К.1-60 | ГОСТ 3634-99 |  |  | шт | 5
2 | Трубопроводы
2.1 | Труба ПЭ100 SDR17 PN10 D=63 мм | ГОСТ 18599-2001 |  | ИКАПЛАСТ | м | 17.5942 |  | k=1,01
2.2 | Труба ПЭ100 SDR17 PN10 D=110 мм | ГОСТ 18599-2001 |  | ИКАПЛАСТ | м | 301.8991 |  | k=1,01
2.3 | Труба ПЭ100 SDR17 PN10 D=180 мм | ГОСТ 18599-2001 |  | ИКАПЛАСТ | м | 119.6446 |  | k=1,01
2.4 | Труба ПЭ100 SDR17 PN10 D=225 мм | ГОСТ 18599-2001 |  | ИКАПЛАСТ | м | 193.6574 |  | k=1,01
2.5 | Труба ПЭ100 SDR17 PN10 D=315 мм | ГОСТ 18599-2001 |  | ИКАПЛАСТ | м | 15.756 |  | k=1,01, футляр
2.6 | Труба ПЭ100 SDR17 PN10 D=355 мм | ГОСТ 18599-2001 |  | ИКАПЛАСТ | м | 19.8263 |  | k=1,01, футляр
2.7 | Труба ПЭ100 SDR17 PN10 D=450 мм | ГОСТ 18599-2001 |  | ИКАПЛАСТ | м | 64.6501 |  | k=1,01, футляр
2.8 | Труба ПЭ100 SDR17 PN10 D=500 мм | ГОСТ 18599-2001 |  | ИКАПЛАСТ | м | 26.2903 |  | k=1,01, футляр
3 | Фасонные части
3.1 | Втулка под фланец ПЭ100 SDR17 PN10 Ø25 | ТУ 2248-001-5049230-2007 |  | ИКАПЛАСТ | шт | 1
3.3 | Втулка под фланец ПЭ100 SDR17 PN10 Ø63 | ТУ 2248-001-5049230-2007 |  | ИКАПЛАСТ | шт | 2
3.5 | Втулка под фланец ПЭ100 SDR17 PN10 Ø110 | ТУ 2248-001-5049230-2007 |  | ИКАПЛАСТ | шт | 50
3.7 | Втулка под фланец ПЭ100 SDR17 PN10 Ø180 | ТУ 2248-001-5049230-2007 |  | ИКАПЛАСТ | шт | 10
3.9 | Втулка под фланец ПЭ100 SDR17 PN10 Ø225 | ТУ 2248-001-5049230-2007 |  | ИКАПЛАСТ | шт | 5
3.11 | Тройник сварной равнопроходной ПЭ100 SDR17 PN10 Ø110 | ТУ 2248-001-5049230-2007 |  | ИКАПЛАСТ | шт | 4
3.12 | Тройник сварной неравнопрох. ПЭ100 SDR17 PN10 Ø180/90 | ТУ 2248-001-5049230-2007 |  | ИКАПЛАСТ | шт | 1
3.13 | Тройник сварной равнопроходной ПЭ100 SDR17 PN10 Ø180 | ТУ 2248-001-5049230-2007 |  | ИКАПЛАСТ | шт | 1
3.14 | Тройник сварной неравнопрох. ПЭ100 SDR17 PN10 Ø225/110 | ТУ 2248-001-5049230-2007 |  | ИКАПЛАСТ | шт | 7
3.15 | Отвод сварной ПЭ100 5° SDR17 PN10 Ø63 | ТУ 2248-001-5049230-2007 |  | ИКАПЛАСТ | шт | 1
3.16 | Отвод сварной ПЭ100 15° SDR17 PN10 Ø63 | ТУ 2248-001-5049230-2007 |  | ИКАПЛАСТ | шт | 1
3.17 | Отвод сварной ПЭ100 5° SDR17 PN10 Ø110 | ТУ 2248-001-5049230-2007 |  | ИКАПЛАСТ | шт | 7
3.18 | Отвод сварной ПЭ100 10° SDR17 PN10 Ø110 | ТУ 2248-001-5049230-2007 |  | ИКАПЛАСТ | шт | 4
3.19 | Отвод сварной ПЭ100 15° SDR17 PN10 Ø110 | ТУ 2248-001-5049230-2007 |  | ИКАПЛАСТ | шт | 1
3.20 | Отвод сварной ПЭ100 50° SDR17 PN10 Ø110 | ТУ 2248-001-5049230-2007 |  | ИКАПЛАСТ | шт | 1
3.21 | Отвод сварной ПЭ100 85° SDR17 PN10 Ø110 | ТУ 2248-001-5049230-2007 |  | ИКАПЛАСТ | шт | 1
3.22 | Отвод сварной ПЭ100 90° SDR17 PN10 Ø110 | ТУ 2248-001-5049230-2007 |  | ИКАПЛАСТ | шт | 6
3.23 | Отвод сварной ПЭ100 25° SDR17 PN10 Ø180 | ТУ 2248-001-5049230-2007 |  | ИКАПЛАСТ | шт | 2
3.24 | Отвод сварной ПЭ100 30° SDR17 PN10 Ø180 | ТУ 2248-001-5049230-2007 |  | ИКАПЛАСТ | шт | 1
3.25 | Отвод сварной ПЭ100 70° SDR17 PN10 Ø180 | ТУ 2248-001-5049230-2007 |  | ИКАПЛАСТ | шт | 2
3.26 | Отвод сварной ПЭ100 5° SDR17 PN10 Ø225 | ТУ 2248-001-5049230-2007 |  | ИКАПЛАСТ | шт | 2
3.27 | Отвод сварной ПЭ100 30° SDR17 PN10 Ø225 | ТУ 2248-001-5049230-2007 |  | ИКАПЛАСТ | шт | 1
3.28 | Отвод сварной ПЭ100 75° SDR17 PN10 Ø225 | ТУ 2248-001-5049230-2007 |  | ИКАПЛАСТ | шт | 1
3.29 | Отвод сварной ПЭ100 90° SDR17 PN10 Ø225 | ТУ 2248-001-5049230-2007 |  | ИКАПЛАСТ | шт | 1
3.30 | Переход ПЭ100 SDR17 PN10 Ø63/25 | ТУ 2248-001-5049230-2007 |  | ИКАПЛАСТ | шт | 1
3.31 | Переход ПЭ100 SDR17 PN10 Ø90/63 | ТУ 2248-001-5049230-2007 |  | ИКАПЛАСТ | шт | 1
3.32 | Переход ПЭ100 SDR17 PN10 Ø180/110 | ТУ 2248-001-5049230-2007 |  | ИКАПЛАСТ | шт | 1
3.33 | Переход ПЭ100 SDR17 PN10 Ø225/110 | ТУ 2248-001-5049230-2007 |  | ИКАПЛАСТ | шт | 1
3.34 | Муфта электросварная для труб ПЭ100 SDR17 PN10 Ø63 | ТУ 2248-001-5049230-2007 |  | ИКАПЛАСТ | шт | 2
3.35 | Муфта электросварная для труб ПЭ100 SDR17 PN10 Ø110 | ТУ 2248-001-5049230-2007 |  | ИКАПЛАСТ | шт | 30
3.36 | Муфта электросварная для труб ПЭ100 SDR17 PN10 Ø180 | ТУ 2248-001-5049230-2007 |  | ИКАПЛАСТ | шт | 9
3.37 | Муфта электросварная для труб ПЭ100 SDR17 PN10 Ø225 | ТУ 2248-001-5049230-2007 |  | ИКАПЛАСТ | шт | 16
3.2 | Фланец стальной плоский прижимной DN/OD 20/25 |  |  | ИКАПЛАСТ | шт | 1
3.4 | Фланец стальной плоский прижимной DN/OD 50/63 |  |  | ИКАПЛАСТ | шт | 2
3.6 | Фланец стальной плоский прижимной DN/OD 100/110 |  |  | ИКАПЛАСТ | шт | 50
3.8 | Фланец стальной плоский прижимной DN/OD 150/180 |  |  | ИКАПЛАСТ | шт | 10
3.10 | Фланец стальной плоский прижимной DN/OD 200/225 |  |  | ИКАПЛАСТ | шт | 5
3.38 | Фланец 1-20-10 ст. 25 | ГОСТ 12820-80 |  |  | шт | 1
3.39 | Фланец 1-100-10 ст. 25 | ГОСТ 12820-80 |  |  | шт | 3
3.40 | Фланцевый адаптер UltraGrip DN100 PN10 |  |  | Viking Johnson | шт | 18
3.41 | Фланцевый адаптер UltraGrip DN150 PN10 |  |  | Viking Johnson | шт | 4
3.42 | Фланцевый адаптер UltraGrip DN200 PN10 |  |  | Viking Johnson | шт | 5
3.43 | Заглушка чугунная фланцевая ЗФ100 | ГОСТ 5525-88 |  |  | шт | 1
4 | Запорная арматура
4.1 | Задвижка клиновая фланцевая DN50 с обрезиненным | HAWLE 4000E2 |  |  | шт | 1
клином в комплекте со штоком (HAWLE)
4.2 | Задвижка клиновая фланцевая DN 100 с обрезиненным | HAWLE 4000E2 |  |  | шт | 1
клином в комплекте со штоком (HAWLE)
4.3 | Задвижка клиновая фланцевая DN 100 с обрезиненным | HAWLE 4000E2 |  |  | шт | 14
клином в комплекте со штоком и ковером (HAWLE)
4.4 | Задвижка клиновая фланцевая DN 150 с обрезиненным | HAWLE 4000E2 |  |  | шт | 3
клином в комплекте со штоком (HAWLE)
5 | Материалы и изделия
5.1 | Песок для строительных работ (средней крупности) | ГОСТ 8736-2014 |  |  | м3
5.2 | Кольцо опорно-направляющее:
| - ОНК 63/315 |  |  |  | шт | 21
| - ОНК 110/355 |  |  |  | шт | 27
| - ОНК 180/450 |  |  |  | шт | 85
| - ОНК 225/500 |  |  |  | шт | 36
5.3 | Манжета герметизирующая:
| - Манжета 63/315 А тип 2 |  |  |  | шт | 2
| - Манжета 110/355 А тип 2 |  |  |  | шт | 4
| - Манжета 180/450 А тип 2 |  |  |  | шт | 6
| - Манжета 225/500 А тип 2 |  |  |  | шт | 4

## Лист (2)
Позиция | Наименование и техническая характеристика | Тип, марка, обозначение документа, опросного листа | Код оборудования, изделия, материала | Завод- изготовитель | Единица измере- ния | Коли- чество | Масса единицы, кг | Примечание
1 | 2 | 3 | 4 | 5 | 6 | 7 | 8 | 9
Этап строительства 2.1 (корпус 12)
- К0 -
1 | Элементы канализационных колодцев
1.1 | Плита днища ПН10-фут. ПБК "ЭКОВЭЛЛ" | ТУ 5855-001-23107031-2013 |  | ООО "ГИС" | шт | 6
1.2 | Плита днища ПН15-фут. ПБК "ЭКОВЭЛЛ" | ТУ 5855-001-23107031-2013 |  | ООО "ГИС" | шт | 2
1.3 | Кольцо стеновое КС10.3-фут. ПБК "ЭКОВЭЛЛ" | ТУ 5855-001-23107031-2013 |  | ООО "ГИС" | шт | 1
1.4 | Кольцо стеновое КС10.6-фут. ПБК "ЭКОВЭЛЛ" | ТУ 5855-001-23107031-2013 |  | ООО "ГИС" | шт | 2
1.5 | Кольцо стеновое КС10.9-фут. ПБК "ЭКОВЭЛЛ" | ТУ 5855-001-23107031-2013 |  | ООО "ГИС" | шт | 15
1.6 | Кольцо стеновое КС15.6-фут. ПБК "ЭКОВЭЛЛ" | ТУ 5855-001-23107031-2013 |  | ООО "ГИС" | шт | 2
1.7 | Кольцо стеновое КС15.9-фут. ПБК "ЭКОВЭЛЛ" | ТУ 5855-001-23107031-2013 |  | ООО "ГИС" | шт | 5
1.8 | Плита перекрытия ПП10-фут .ПБК "ЭКОВЭЛЛ" | ТУ 5855-001-23107031-2013 |  | ООО "ГИС" | шт | 6
1.9 | Плита перекрытия 1ПП15-фут .ПБК "ЭКОВЭЛЛ" | ТУ 5855-001-23107031-2013 |  | ООО "ГИС" | шт | 2
1.10 | Кольцо опорное КО.6 | ГОСТ 8020-90 |  |  | шт | 12
1.11 | Люк С (В125)-К.1-60 | ГОСТ 3634-99 |  |  | шт | 8
1.12 | Лестница для спуска в колодец |  |  |  | шт | 6
2 | Трубопроводы
2.1 | Труба гофрированная полиэтиленовая SN10 Ø250/216 мм |  |  | Полипластик | м | 26.3408 |  | k=1,01
2.2 | Труба гофрированная полиэтиленовая SN10 Ø315/271 мм |  |  | Полипластик | м | 13.8168 |  | k=1,01
2.3 | Труба ПЭ100 SDR17 PN10 D=250 мм |  |  | Икаплпаст | м | 90.2132 |  | k=1,01
2.4 | Труба ПЭ100 SDR17 PN10 D=500 мм |  |  | Икаплпаст | м | 25.1692 |  | k=1,01, футляр
3 | Материалы
3.1 | Бетон В15 | ГОСТ 26633-2012 |  |  | м3 | 3.388 |  | Лотки
3.2 | Песок для строительных работ | ГОСТ 8736-2014 |  |  | м3 | 817.848
3.3 | Щебеночно-песчаная смесь С5 | ГОСТ 25607-2009 |  |  | м3 | 7.06
- К1 -
1 | Трубопроводы
1.1 | Труба ПВХ для наружных систем канализации SN8 Ø110 мм |  |  | Хемкор | м | 31.3403 |  | k=1,01
2 | Фасонные части
2.1 | Отвод ПВХ 87° D=110 мм |  |  | Хемкор | шт | 5 |  | Перепад. устр.
2.2 | Тройник ПВХ 87° D=110 мм |  |  | Хемкор | шт | 5 |  | Перепад. устр.
3 | Материалы
3.1 | Песок для строительных работ | ГОСТ 8736-2014 |  |  | м3 | 49.7969
- К2 -
1 | Элементы канализационных колодцев
1.1 | Плита днища ПН10-фут. ПБК "ЭКОВЭЛЛ" | ТУ 5855-001-23107031-2013 |  | ООО "ГИС" | шт | 8
1.2 | Плита днища ПН20-фут. ПБК "ЭКОВЭЛЛ" | ТУ 5855-001-23107031-2013 |  | ООО "ГИС" | шт | 3
1.3 | Кольцо стеновое КС10.3-фут. ПБК "ЭКОВЭЛЛ" | ТУ 5855-001-23107031-2013 |  | ООО "ГИС" | шт | 3
1.4 | Кольцо стеновое КС10.6-фут. ПБК "ЭКОВЭЛЛ" | ТУ 5855-001-23107031-2013 |  | ООО "ГИС" | шт | 5
1.5 | Кольцо стеновое КС10.9-фут. ПБК "ЭКОВЭЛЛ" | ТУ 5855-001-23107031-2013 |  | ООО "ГИС" | шт | 9
1.6 | Кольцо стеновое КС20.6-фут. ПБК "ЭКОВЭЛЛ" | ТУ 5855-001-23107031-2013 |  | ООО "ГИС" | шт | 3
1.7 | Кольцо стеновое КС20.9-фут. ПБК "ЭКОВЭЛЛ" | ТУ 5855-001-23107031-2013 |  | ООО "ГИС" | шт | 4
1.8 | Плита перекрытия ПП10-фут .ПБК "ЭКОВЭЛЛ" | ТУ 5855-001-23107031-2013 |  | ООО "ГИС" | шт | 8
1.9 | Плита перекрытия 3ПП20-фут .ПБК "ЭКОВЭЛЛ" | ТУ 5855-001-23107031-2013 |  | ООО "ГИС" | шт | 3
1.10 | Кольцо опорное КО.6 | ГОСТ 8020-90 |  |  | шт | 19
1.11 | Люк С (В125)-К.1-60 | ГОСТ 3634-99 |  |  | шт | 3
1.12 | Дождеприменик ДБ1 (В125)-1-60 | ГОСТ 3634-99 |  |  | шт | 8
1.13 | Лестница для спуска в колодец |  |  |  | шт | 11
2 | Трубопроводы
2.1 | Труба ПВХ для наружных систем канализации SN8 Ø160 мм |  |  | Хемкор | м | 9.595 |  | k=1,01
2.2 | Труба ПЭ100 SDR17 PN10 D=250 мм |  |  | Икаплпаст | м | 47.5811 |  | k=1,01
2.3 | Труба гофрированная полиэтиленовая SN10 Ø250/216 мм |  |  | Полипластик | м | 87.668 |  | k=1,01
2.4 | Труба ПЭ100 SDR17 PN10 D=500 мм |  |  | Икаплпаст | м | 26.26 |  | k=1,01, футляр
3 | Фасонные части
3.1 | Отвод ПВХ 45° D=160 мм |  |  | Хемкор | шт | 4
3.2 | Отвод ПЭ100 SDR17 PN10 D=250х90° мм |  |  | Икаласт | шт | 1 |  | Перепад. устр.
3.3 | Тройник сварной равнопрох. ПЭ100 SDR17 PN10 D=250 мм |  |  | Икаласт | шт | 1 |  | Перепад. устр.
3.4 | Отвод ПЭ гофрированный 90° D=250/216 мм |  |  | Икаласт | шт | 2 |  | Перепад. устр.
3.5 | Тройник ПЭ гофрированный 90° D=250/216 мм |  |  | Икаласт | шт | 2 |  | Перепад. устр.
4 | Материалы
4.1 | Бетон В15 | ГОСТ 26633-2012 |  |  | м3 | 0.869 |  | Лотки
4.2 | Песок для строительных работ | ГОСТ 8736-2014 |  |  | м3 | 271.8692
4.3 | Щебеночно-песчаная смесь С5 | ГОСТ 25607-2009 |  |  | м3 | 11.63
4.4 | Фильтрующий модуль ФМС-2.0** (пр-ть до 32 м3/ч) |  |  | ООО "ЭКОВОД" | шт | 3 |  | Д4, Д5, Д6
- К3 -
1 | Элементы канализационных колодцев
1.1 | Плита днища ПН20-фут. ПБК "ЭКОВЭЛЛ" | ТУ 5855-001-23107031-2013 |  | ООО "ГИС" | шт | 1
1.2 | Кольцо стеновое КС20.9-фут. ПБК "ЭКОВЭЛЛ" | ТУ 5855-001-23107031-2013 |  | ООО "ГИС" | шт | 3
1.4 | Плита перекрытия 3ПП20-фут .ПБК "ЭКОВЭЛЛ" | ТУ 5855-001-23107031-2013 |  | ООО "ГИС" | шт | 1
1.5 | Кольцо опорное КО.6 | ГОСТ 8020-90 |  |  | шт | 2
1.6 | Люк С (В125)-К.1-60 | ГОСТ 3634-99 |  |  | шт | 1
1.7 | Лестница для спуска в колодец |  |  |  | шт | 1
2 | Трубопроводы
2.1 | ВЧШГ Ø100 мм |  |  |  | м | 4.848 |  | k=1,01
2.2 | Труба ПВХ для наружных систем канализации SN8 Ø160 мм |  |  | Хемкор | м | 7.2114 |  | k=1,01
2.3 | Труба гофрированная полиэтиленовая SN10 Ø160/139 мм |  |  | Полипластик | м | 5.6762 |  | k=1,01
3 | Фасонные части
3.1 | Тройник раструбный ТР100 | ГОСТ 5525-88 |  |  | шт | 1 |  | Перепад. устр.
3.2 | Отвод ПВХ 87° D=160 мм |  |  | Хемкор | шт | 1 |  | Перепад. устр.
3.3 | Тройник ПВХ 87° D=160 мм |  |  | Хемкор | шт | 1 |  | Перепад. устр.
3.4 | Отвод ПЭ гофрированный 90° D=160/139 мм |  |  | Икаласт | шт | 1 |  | Перепад. устр.
3.5 | Тройник ПЭ гофрированный 90° D=160/139 мм |  |  | Икаласт | шт | 1 |  | Перепад. устр.
4 | Материалы
4.1 | Песок для строительных работ | ГОСТ 8736-2014 |  |  | м3 | 46.3051
4.2 | Щебеночно-песчаная смесь С5 | ГОСТ 25607-2009 |  |  | м3 | 3.7
5 | Прочие изделия и оборудование
5.1 | Жироуловитель (производительность 4 л/с) | Flotenk-OJ-4 |  | ЗАО "Флотенк" | шт | 1
5.2 | Плита 1ПШ13 | ГОСТ 21924.0-84 |  |  | шт | 1 |  | Под ж/у
Этап строительства 2.2 (корпус 16.1, корпус 16.2, корпус 17)
- К0 -
1 | Элементы канализационных колодцев
1.1 | Плита днища ПН10-фут. ПБК "ЭКОВЭЛЛ" | ТУ 5855-001-23107031-2013 |  | ООО "ГИС" | шт | 20 |  |  |  | 15.2
1.2 | Плита днища ПН20-фут. ПБК "ЭКОВЭЛЛ" | ТУ 5855-001-23107031-2013 |  | ООО "ГИС" | шт | 1
1.3 | Кольцо стеновое КС10.3-фут. ПБК "ЭКОВЭЛЛ" | ТУ 5855-001-23107031-2013 |  | ООО "ГИС" | шт | 5
1.4 | Кольцо стеновое КС10.6-фут. ПБК "ЭКОВЭЛЛ" | ТУ 5855-001-23107031-2013 |  | ООО "ГИС" | шт | 7
1.5 | Кольцо стеновое КС10.9-фут. ПБК "ЭКОВЭЛЛ" | ТУ 5855-001-23107031-2013 |  | ООО "ГИС" | шт | 44
1.6 | Кольцо стеновое КС20.6-фут. ПБК "ЭКОВЭЛЛ" | ТУ 5855-001-23107031-2013 |  | ООО "ГИС" | шт | 2
1.7 | Кольцо стеновое КС20.9-фут. ПБК "ЭКОВЭЛЛ" | ТУ 5855-001-23107031-2013 |  | ООО "ГИС" | шт | 1
1.8 | Плита перекрытия ПП10-фут .ПБК "ЭКОВЭЛЛ" | ТУ 5855-001-23107031-2013 |  | ООО "ГИС" | шт | 20
1.9 | Плита перекрытия 3ПП20-фут .ПБК "ЭКОВЭЛЛ" | ТУ 5855-001-23107031-2013 |  | ООО "ГИС" | шт | 1
1.10 | Кольцо опорное КО.6 | ГОСТ 8020-90 |  |  | шт | 25
1.11 | Люк С (В125)-К.1-60 | ГОСТ 3634-99 |  |  | шт | 21
1.12 | Лестница для спуска в колодец |  |  |  | шт | 21
2 | Трубопроводы
2.1 | Труба гофрированная полиэтиленовая SN10 Ø250/216 мм |  |  | Полипластик | м | 9.3122 |  | k=1,01
2.2 | Труба гофрированная полиэтиленовая SN10 Ø315/271 мм |  |  | Полипластик | м | 50.2273 |  | k=1,01
2.2 | Труба гофрированная полиэтиленовая SN10 Ø400/343 мм |  |  | Полипластик | м | 180.0325
2.3 | Труба ПЭ100 SDR17 PN10 D=400 мм |  |  | Икаплпаст | м | 20.2101 |  | k=1,01
3 | Материалы
3.1 | Бетон В15 | ГОСТ 26633-2012 |  |  | м3 | 3.388 |  | Лотки
3.2 | Песок для строительных работ | ГОСТ 8736-2014 |  |  | м3 | 1077.1375
3.3 | Щебеночно-песчаная смесь С5 | ГОСТ 25607-2009 |  |  | м3 | 17.05
- К1 -
1 | Элементы канализационных колодцев
1.1 | Плита днища ПН10-фут. ПБК "ЭКОВЭЛЛ" | ТУ 5855-001-23107031-2013 |  | ООО "ГИС" | шт | 1
1.2 | Кольцо стеновое КС10.9-фут. ПБК "ЭКОВЭЛЛ" | ТУ 5855-001-23107031-2013 |  | ООО "ГИС" | шт | 1
1.3 | Плита перекрытия ПП10-фут .ПБК "ЭКОВЭЛЛ" | ТУ 5855-001-23107031-2013 |  | ООО "ГИС" | шт | 1
1.4 | Кольцо опорное КО.6 | ГОСТ 8020-90 |  |  | шт | 2
1.5 | Люк С (В125)-К.1-60 | ГОСТ 3634-99 |  |  | шт | 1
1.6 | Лестница для спуска в колодец |  |  |  | шт | 1
2 | Трубопроводы
2.1 | Труба ПВХ для наружных систем канализации SN8 Ø110 мм |  |  | Хемкор | м | 113.1402 |  | k=1,01
2.2 | Труба гофрированная полиэтиленовая SN10 Ø250/216 мм |  |  | Полипластик | м | 9.3122
3 | Фасонные части
3.1 | Отвод ПВХ 87° D=110 мм |  |  | Хемкор | шт | 21 |  | Перепад. устр.
3.2 | Тройник ПВХ 87° D=110 мм |  |  | Хемкор | шт | 21 |  | Перепад. устр.
3.3 | Отвод ПЭ гофрированный 90° D=160/139 мм |  |  | Икаласт | шт | 1 |  | Перепад. устр.
3.4 | Тройник ПЭ гофрированный 90° D=160/139 мм |  |  | Икаласт | шт | 1 |  | Перепад. устр.
4 | Материалы
4.1 | Бетон В15 | ГОСТ 26633-2012 |  |  | м3 | 0.198
4.2 | Песок для строительных работ | ГОСТ 8736-2014 |  |  | м3 | 194.566
4.3 | Щебеночно-песчаная смесь С5 | ГОСТ 25607-2009 |  |  | м3 | 0.76
- К2 -
1 | Элементы канализационных колодцев
1.1 | Плита днища ПН10-фут. ПБК "ЭКОВЭЛЛ" | ТУ 5855-001-23107031-2013 |  | ООО "ГИС" | шт | 10
1.2 | Плита днища ПН20-фут. ПБК "ЭКОВЭЛЛ" | ТУ 5855-001-23107031-2013 |  | ООО "ГИС" | шт | 5
1.3 | Кольцо стеновое КС10.3-фут. ПБК "ЭКОВЭЛЛ" | ТУ 5855-001-23107031-2013 |  | ООО "ГИС" | шт | 1
1.4 | Кольцо стеновое КС10.6-фут. ПБК "ЭКОВЭЛЛ" | ТУ 5855-001-23107031-2013 |  | ООО "ГИС" | шт | 8
1.5 | Кольцо стеновое КС10.9-фут. ПБК "ЭКОВЭЛЛ" | ТУ 5855-001-23107031-2013 |  | ООО "ГИС" | шт | 11
1.6 | Кольцо стеновое КС20.6-фут. ПБК "ЭКОВЭЛЛ" | ТУ 5855-001-23107031-2013 |  | ООО "ГИС" | шт | 5
1.7 | Кольцо стеновое КС20.9-фут. ПБК "ЭКОВЭЛЛ" | ТУ 5855-001-23107031-2013 |  | ООО "ГИС" | шт | 5
1.8 | Плита перекрытия ПП10-фут .ПБК "ЭКОВЭЛЛ" | ТУ 5855-001-23107031-2013 |  | ООО "ГИС" | шт | 10
1.9 | Плита перекрытия 3ПП20-фут .ПБК "ЭКОВЭЛЛ" | ТУ 5855-001-23107031-2013 |  | ООО "ГИС" | шт | 5
1.10 | Кольцо опорное КО.6 | ГОСТ 8020-90 |  |  | шт | 25
1.11 | Люк С (В125)-К.1-60 | ГОСТ 3634-99 |  |  | шт | 3
1.12 | Дождеприменик ДБ1 (В125)-1-60 | ГОСТ 3634-99 |  |  | шт | 12
1.13 | Лестница для спуска в колодец |  |  |  | шт | 15
2 | Трубопроводы
2.1 | Труба ПВХ для наружных систем канализации SN8 Ø160 мм |  |  | Хемкор | м | 4.4137 |  | k=1,01
2.2 | Труба ПЭ100 SDR17 PN10 D=250 мм |  |  | Икаплпаст | м | 51.1767 |  | k=1,01
2.3 | Труба гофрированная полиэтиленовая SN10 Ø250/216 мм |  |  | Полипластик | м | 119.7254 |  | k=1,01
2.4 | Труба ПЭ100 SDR17 PN10 D=500 мм |  |  | Икаплпаст | м | 28.0881 |  | k=1,01, футляр
3 | Фасонные части
3.1 | Отвод ПВХ 45° D=160 мм |  |  | Хемкор | шт | 2
3.2 | Отвод ПЭ100 SDR17 PN10 D=250х90° мм |  |  | Икаласт | шт | 1 |  | Перепад. устр.
3.3 | Тройник сварной равнопрох. ПЭ100 SDR17 PN10 D=250 мм |  |  | Икаласт | шт | 1 |  | Перепад. устр.
3.4 | Отвод ПЭ гофрированный 90° D=250/216 мм |  |  | Икаласт | шт | 2 |  | Перепад. устр.
3.5 | Тройник ПЭ гофрированный 90° D=250/216 мм |  |  | Икаласт | шт | 2 |  | Перепад. устр.
4 | Материалы и изделия
4.1 | Бетон В15 | ГОСТ 26633-2012 |  |  | м3 | 0.88 |  | Лотки
4.2 | Песок для строительных работ | ГОСТ 8736-2014 |  |  | м3 | 323.1907
4.3 | Щебеночно-песчаная смесь С5 | ГОСТ 25607-2009 |  |  | м3 | 16.85
4.4 | Фильтрующий модуль ФМС-2.0** (пр-ть до 32 м3/ч) |  |  | ООО "ЭКОВОД" | шт | 5 |  | Д12, Д13, Д14, Д15, Д17, Д18
- К3 -
1 | Элементы канализационных колодцев
1.1 | Плита днища ПН20-фут. ПБК "ЭКОВЭЛЛ" | ТУ 5855-001-23107031-2013 |  | ООО "ГИС" | шт | 2
1.2 | Кольцо стеновое КС20.6-фут. ПБК "ЭКОВЭЛЛ" | ТУ 5855-001-23107031-2013 |  | ООО "ГИС" | шт | 1
1.3 | Кольцо стеновое КС20.9-фут. ПБК "ЭКОВЭЛЛ" | ТУ 5855-001-23107031-2013 |  | ООО "ГИС" | шт | 5
1.4 | Плита перекрытия 3ПП20-фут .ПБК "ЭКОВЭЛЛ" | ТУ 5855-001-23107031-2013 |  | ООО "ГИС" | шт | 2
1.5 | Кольцо опорное КО.6 | ГОСТ 8020-90 |  |  | шт | 3
1.6 | Люк С (В125)-К.1-60 | ГОСТ 3634-99 |  |  | шт | 2
1.7 | Лестница для спуска в колодец |  |  |  | шт | 2
2 | Трубопроводы
2.1 | ВЧШГ Ø100 мм |  |  |  | м | 8.3426 |  | k=1,01
2.2 | Труба ПВХ для наружных систем канализации SN8 Ø160 мм |  |  | Хемкор | м | 3.5451 |  | k=1,01
2.3 | Труба гофрированная полиэтиленовая SN10 Ø160/139 мм |  |  | Полипластик | м | 11.918 |  | k=1,01
3 | Фасонные части
3.1 | Тройник раструбный ТР100 | ГОСТ 5525-88 |  |  | шт | 2 |  | Перепад. устр.
3.2 | Отвод ПЭ гофрированный 90° D=160/139 мм |  |  | Хемкор | шт | 2 |  | Перепад. устр.
3.3 | Тройник ПЭ гофрированный 90° D=160/139 мм |  |  | Хемкор | шт | 2 |  | Перепад. устр.
4 | Материалы
4.1 | Песок для строительных работ | ГОСТ 8736-2014 |  |  | м3 | 92.1995
4.2 | Щебеночно-песчаная смесь С5 | ГОСТ 25607-2009 |  |  | м3 | 5.55
5 | Прочие изделия и оборудование
5.1 | Жироуловитель (производительность 5 л/с) | Flotenk-OJ-5 |  | ЗАО "Флотенк" | шт | 1
5.2 | Плита 1ПШ13 | ГОСТ 21924.0-84 |  |  | шт | 1 |  | Под ж/у
- К1н -
1 | Элементы канализационных колодцев
1.1 | Плита днища ПН15-фут. ПБК "ЭКОВЭЛЛ" | ТУ 5855-001-23107031-2013 |  | ООО "ГИС" | шт | 4
1.2 | Кольцо стеновое КС15.6-фут. ПБК "ЭКОВЭЛЛ" | ТУ 5855-001-23107031-2013 |  | ООО "ГИС" | шт | 2
1.3 | Кольцо стеновое КС15.9-фут. ПБК "ЭКОВЭЛЛ" | ТУ 5855-001-23107031-2013 |  | ООО "ГИС" | шт | 30
1.4 | Плита перекрытия 1ПП15-фут. ПБК "ЭКОВЭЛЛ" | ТУ 5855-001-23107031-2013 |  | ООО "ГИС" | шт | 4
1.5 | Кольцо опорное КО.6 | ГОСТ 8020-90 |  |  | шт | 4
1.6 | Люк С (В125)-К.1-60 | ГОСТ 3634-99 |  |  | шт | 4
1.7 | Лестница для спуска в колодец |  |  |  | шт | 4
2 | Трубопроводы
2.1 | Труба ПЭ100 RC SDR17 PN10 тип 3 D=315 мм |  |  | Полипластик | м | 65.5692 |  | k=1,01
2.2 | Труба ПЭ100 RC SDR17 PN10 тип 3 D=560 мм |  |  | Полипластик | м | 32.219 |  | k=1,01, футляр
3 | Фасонные части
3.1 | Втулка под фланец ПЭ100 SDR17 PN10 D=315 мм |  |  |  | шт | 2
3.2 | Фланец стальной плоский прижимной Dy/OD=300/315 мм |  |  |  | шт | 4
3.3 | Заглушка чугунная фланцевая ЗФ300 | ГОСТ 5525-88 |  |  | шт | 2
3.4 | Отвод сварной ПЭ100 SDR17 PN10 D=315х90° |  |  |  | шт | 10
3.5 | Переход ПЭ100 SDR17 PN10 D=315х280 мм |  |  |  | шт | 2
3.6 | Втулка под фланец ПЭ100 SDR17 PN10 D=280 мм |  |  |  | шт | 2
3.7 | Фланец стальной плоский прижимной Dy/OD=250/280 мм |  |  |  | шт | 2
3.8 | Муфта электросварная для труб ПЭ100 SDR17 PN10 D=315 мм |  |  |  | шт | 4
4 | Материалы
4.1 | Песок для строительных работ | ГОСТ 8736-2014 |  |  | м3 | 392
4.2 | Щебеночно-песчаная смесь С5 | ГОСТ 25607-2009 |  |  | м3 | 10
4.3 | Бетион В15 | ГОСТ 26633-2012 |  |  | м3 | 2.38
4.4 | Бетон В25 | ГОСТ 26633-2012 |  |  | м3 | 5.29
4.5 | Арматура А400 Ø18 мм периодического профиля | ГОСТ 5781-82* |  |  | кг | 929.04
4.6 | Арматура А240 Ø6 мм периодического профиля | ГОСТ 5781-82* |  |  | кг | 15.47
5 | Прочие изделия и оборудование
5.1 | Канализ. насос. станция D=3000 мм, Н=4800 мм, Q=154 л/с, H=10 м | Армореал |  |  | шт | 1
Этап строительства 2.1 (корпус 12)
- В0 -
1 | Элементы колодцев
1.1 | Плита днища ПН15-фут. ПБК "ЭКОВЭЛЛ" | ТУ 5855-001-23107031-2013 |  | ООО "ГИС" | шт | 4
1.2 | Кольцо стеновое КС15.6-фут. ПБК "ЭКОВЭЛЛ" | ТУ 5855-001-23107031-2013 |  | ООО "ГИС" | шт | 5
1.3 | Кольцо стеновое КС15.9-фут. ПБК "ЭКОВЭЛЛ" | ТУ 5855-001-23107031-2013 |  | ООО "ГИС" | шт | 27
1.4 | Плита перекрытия 1ПП15-фут. ПБК "ЭКОВЭЛЛ" | ТУ 5855-001-23107031-2013 |  | ООО "ГИС" | шт | 4
1.5 | Кольцо опорное КО.6 | ГОСТ 8020-90 |  |  | шт | 35
1.6 | Люк С (В125)-К.1-60 | ГОСТ 3634-99 |  |  | шт | 17
1.7 | Плита днища ПН10 | ГОСТ 8020-90 |  |  | шт | 9
1.8 | Плита перекрытия с кольцом ПК10-9-2 |  |  | АО "Баррикада" | шт | 13
1.9 | Лестница для спуска в колодец |  |  |  | шт | 4
2 | Трубопроводы
2.1 | Труба ПЭ100 RC SDR17 PN10 тип 2 D=110 мм |  |  | Полипластик | м | 10.2616 |  | k=1,01
2.2 | Труба ПЭ100 RC SDR17 PN10 тип 2 D=200 мм |  |  | Полипластик | м | 311.9688 |  | k=1,01
2.3 | Труба ПЭ100 RC SDR17 PN10 тип 3 D=200 мм |  |  | Полипластик | м | 42.5816 |  | k=1,01
2.4 | Труба ПЭ100 RC SDR17 PN10 тип 2 D=450 мм |  |  | Полипластик | м | 94.8188 |  | k=1,01, футляр
2.5 | Труба ПЭ100 RC SDR17 PN10 тип 3 D=450 мм |  |  | Полипластик | м | 40.4 |  | k=1,01, футляр
2.6 | Труба стальная D=273х3.5 мм | ГОСТ 10704-91 |  |  | м | 4.04 |  | k=1,01, Гильза
2.7 | Труба стальная D=377х4.0 мм | ГОСТ 10704-91 |  |  | м | 4.04 |  | k=1,01, Гильза
3 | Фасонные части | [7 empty] | д
3.1 | Втулка под фланец ПЭ100 SDR17 PN10 D=110 мм |  |  |  | шт | 8 |  |  | 4
3.2 | Фланец стальной плоский прижимной Dy/OD=100/110 мм |  |  |  | шт | 8 |  |  | 4
3.3 | Втулка под фланец ПЭ100 SDR17 PN10 D=200 мм |  |  |  | шт | 23 |  |  | 8
3.4 | Фланец стальной плоский прижимной Dy/OD=200/200 мм |  |  |  | шт | 23 |  |  | 8
3.5 | Тройник сварной ПЭ100 SDR17 PN10 D=200х110 мм |  |  |  | шт | 4 |  |  | 4
3.6 | Тройник сварной ПЭ100 SDR17 PN10 D=200 мм |  |  |  | шт | 4 |  |  | 2
3.7 | Отвод сварной ПЭ100 SDR17 PN10 D=110х90° |  |  |  | шт | 4 |  |  | 4
3.8 | Отвод сварной ПЭ100 SDR17 PN10 D=160х10° |  |  |  | шт | 2
3.9 | Отвод сварной ПЭ100 SDR17 PN10 D=160х45° |  |  |  | шт | 2
3.10 | Отвод сварной ПЭ100 SDR17 PN10 D=160х90° |  |  |  | шт | 1
3.11 | Отвод сварной ПЭ100 SDR17 PN10 D=200х5° |  |  |  | шт | 2
3.12 | Отвод сварной ПЭ100 SDR17 PN10 D=200х10° |  |  |  | шт | 5
3.13 | Отвод сварной ПЭ100 SDR17 PN10 D=200х20° |  |  |  | шт | 1
3.14 | Отвод сварной ПЭ100 SDR17 PN10 D=200х40° |  |  |  | шт | 2 |  |  | 2
3.15 | Отвод сварной ПЭ100 SDR17 PN10 D=200х45° |  |  |  | шт | 4
3.16 | Отвод сварной ПЭ100 SDR17 PN10 D=200х85° |  |  |  | шт | 1
3.17 | Отвод сварной ПЭ100 SDR17 PN10 D=200х90° |  |  |  | шт | 17 |  |  | 12
3.18 | Муфта для прохода труб ПЭ100 RC SDR17 PN10 D=200 мм |  |  |  | шт | 4
через стенку ж/б колодца
3.19 | Муфта электросварная для труб ПЭ100 RC SDR17 PN10 |  |  |  | шт | 14 |  |  | 10
тип 2 D=200 мм
3.20 | Патрубок чугунный фланцевый ПФ100 L=2.70 м |  |  |  | шт | 2
3.21 | Патрубок чугунный фланцевый ПФ200 L=2.70 м |  |  |  | шт | 2
3.22 | Заглушка стальная фланцевая Dy=100 мм, Py=1.0 Мпа | ГОСТ 12836-67 |  |  | шт | 2
3.23 | Заглушка стальная фланцевая Dy=200 мм, Py=1.0 Мпа | ГОСТ 12836-67 |  |  | шт | 2
3.24 | Вставка демонтажная с антикоррозийным внутренним и |  |  |  | шт | 5 |  |  | 4
внешним покрытием DN=200 (HAWLE)
3.25 | Подставка пожарная фланцевая DN=100 мм (HAWLE) |  |  |  | шт | 6 |  |  | 4
3.26 | Подставка пожарная чугунная фланцевая ППФ 200 |  |  |  | шт | 3
4 | Запорная арматура
4.1 | Задвижка клиновая фланцевая DN=200 мм с обрезиненным | HAWLE 4000E2 |  |  | шт | 7 |  |  | 4
клином в комплекте со штоком (HAWLE)
4.2 | Задвижка клиновая фланцевая DN=100 мм с обрезиненным | HAWLE 4000E2 |  |  | шт | 4
клином в комплекте со штоком (HAWLE)
4.3 | Гидрант пожарный подземный DUO GOST DN=100 мм (HAWLE) | HAWLE |  |  | шт | 3
с двойным запиранием с фланцем переходным DN=175/100 мм
в комплекте с ковером
4.4 | Гидрант пожарный подземный DUO GOST DN=100 мм (HAWLE) | HAWLE |  |  | шт | 6
с двойным запиранием
5 | Материалы
5.1 | Песок для строительных работ | ГОСТ 8736-2014 |  |  | м3 | 1761.3357
5.2 | Щебеночно-песчаная смесь С5 | ГОСТ 25607-2009 |  |  | м3 | 3.04
5.3 | Щебень гранитный фр.40-70 | ГОСТ 8267-2014 |  |  | м3 | 1.62 |  | Обсып. ПГ
5.4 | Геотекстить нетканый, плотность >200 г/м2 | ГОСТ 8267-2015 |  |  | м2 | 22.5 |  | Оборач. обсып. ПГ
Этап строительства 2.2 (корпус 16.1, корпус 16.2, корпус 17)
- В0 -
1 | Элементы колодцев
1.1 | Плита днища ПН10 | ГОСТ 8020-90 |  |  | шт | 19
1.2 | Кольцо стеновое КС10.9 | ГОСТ 8020-90 |  |  | шт | 5
1.3 | Плита перекрытия ПП10 | ГОСТ 8020-90 |  |  | шт | 10
1.4 | Кольцо опорное КО.6 | ГОСТ 8020-90 |  |  | шт | 10
1.5 | Люк С (В125)-К.1-60 | ГОСТ 3634-99 |  |  | шт | 5
2 | Трубопроводы
2.1 | Труба ПЭ100 SDR17 PN10 D=63 мм |  |  | ИКАПЛАСТ | м | 17.5942 |  | k=1,01 | 17.42
2.2 | Труба ПЭ100 SDR17 PN10 D=110 мм |  |  | ИКАПЛАСТ | м | 302.2901 |  | k=1,01 | 39.0971 | 38.71 | 120.52 | 14.97 | 86
2.3 | Труба ПЭ100 SDR17 PN10 D=180 мм |  |  | ИКАПЛАСТ | м | 119.6446 |  | k=1,01 | 35.65 | 82.81
2.4 | Труба ПЭ100 SDR17 PN10 D=225 мм |  |  | ИКАПЛАСТ | м | 193.7991 |  | k=1,01 | 14.1703 | 160.41 | 17.3
2.5 | Труба ПЭ100 SDR17 PN10 D=315 мм |  |  | ИКАПЛАСТ | м | 35.5823 |  | k=1,01, футляр | 15.6 | 19.63
2.6 | Труба ПЭ100 SDR17 PN10 D=450 мм |  |  | ИКАПЛАСТ | м | 64.6501 |  | k=1,01, футляр | 33.65 | 16.07 | 14.29
2.7 | Труба ПЭ100 SDR17 PN10 D=500 мм |  |  | ИКАПЛАСТ | м | 26.2903 |  | k=1,01, футляр | 10.43 | 15.6
3 | Фасонные части
3.1 | Втулка под фланец ПЭ100 SDR17 PN10 Ø25 |  |  | ИКАПЛАСТ | шт | 1 |  |  | 1
3.2 | Фланец стальной плоский прижимной DN/OD 20/25 |  |  | ИКАПЛАСТ | шт | 1 |  |  | 1
3.3 | Втулка под фланец ПЭ100 SDR17 PN10 Ø63 |  |  | ИКАПЛАСТ | шт | 2 |  |  | 2
3.4 | Фланец стальной плоский прижимной DN/OD 50/63 |  |  | ИКАПЛАСТ | шт | 2 |  |  | 2
3.5 | Втулка под фланец ПЭ100 SDR17 PN10 Ø110 |  |  | ИКАПЛАСТ | шт | 50 |  |  | 45 | 2 | 1 | 1 | 1
3.6 | Фланец стальной плоский прижимной DN/OD 100/110 |  |  | ИКАПЛАСТ | шт | 50 |  |  | 45 | 2 | 1 | 1 | 1
3.7 | Втулка под фланец ПЭ100 SDR17 PN10 Ø180 |  |  | ИКАПЛАСТ | шт | 10 |  |  | 2 | 1 | 2 | 4 | 1
3.8 | Фланец стальной плоский прижимной DN/OD 150/180 |  |  | ИКАПЛАСТ | шт | 10 |  |  | 2 | 1 | 2 | 4 | 1
3.9 | Втулка под фланец ПЭ100 SDR17 PN10 Ø225 |  |  | ИКАПЛАСТ | шт | 5 |  |  | 5
3.10 | Фланец стальной плоский прижимной DN/OD 200/225 |  |  | ИКАПЛАСТ | шт | 5 |  |  | 5
3.11 | Тройник сварной равнопроходной ПЭ100 SDR17 PN10 Ø110 |  |  | ИКАПЛАСТ | шт | 4 |  |  | 4
3.12 | Тройник сварной неравнопрох. ПЭ100 SDR17 PN10 Ø180/90 |  |  | ИКАПЛАСТ | шт | 1 |  |  | 1
3.13 | Тройник сварной равнопроходной ПЭ100 SDR17 PN10 Ø180 |  |  | ИКАПЛАСТ | шт | 1 |  |  | 1
3.14 | Тройник сварной неравнопрох. ПЭ100 SDR17 PN10 Ø225/110 |  |  | ИКАПЛАСТ | шт | 7 |  |  | 7
3.15 | Отвод сварной ПЭ100 5° SDR17 PN10 Ø63 |  |  | ИКАПЛАСТ | шт | 1 |  |  | 1
3.16 | Отвод сварной ПЭ100 15° SDR17 PN10 Ø63 |  |  | ИКАПЛАСТ | шт | 1 |  |  | 1
3.17 | Отвод сварной ПЭ100 5° SDR17 PN10 Ø110 |  |  | ИКАПЛАСТ | шт | 7 |  |  | 6 | 1
3.18 | Отвод сварной ПЭ100 10° SDR17 PN10 Ø110 |  |  | ИКАПЛАСТ | шт | 4 |  |  | 3 | 1
3.19 | Отвод сварной ПЭ100 15° SDR17 PN10 Ø110 |  |  | ИКАПЛАСТ | шт | 1 |  |  | 1
3.20 | Отвод сварной ПЭ100 50° SDR17 PN10 Ø110 |  |  | ИКАПЛАСТ | шт | 1 |  |  | 1
3.21 | Отвод сварной ПЭ100 85° SDR17 PN10 Ø110 |  |  | ИКАПЛАСТ | шт | 1 |  |  | 1
3.22 | Отвод сварной ПЭ100 90° SDR17 PN10 Ø110 |  |  | ИКАПЛАСТ | шт | 6 |  |  | 3 | 1 | 1 | 1
3.23 | Отвод сварной ПЭ100 25° SDR17 PN10 Ø180 |  |  | ИКАПЛАСТ | шт | 2 |  |  | 1 | 1
3.24 | Отвод сварной ПЭ100 30° SDR17 PN10 Ø180 |  |  | ИКАПЛАСТ | шт | 1 |  |  | 1
3.25 | Отвод сварной ПЭ100 70° SDR17 PN10 Ø180 |  |  | ИКАПЛАСТ | шт | 2 |  |  | 1 | 1
3.26 | Отвод сварной ПЭ100 5° SDR17 PN10 Ø225 |  |  | ИКАПЛАСТ | шт | 2 |  |  | 2
3.27 | Отвод сварной ПЭ100 30° SDR17 PN10 Ø225 |  |  | ИКАПЛАСТ | шт | 1 |  |  | 1
3.28 | Отвод сварной ПЭ100 75° SDR17 PN10 Ø225 |  |  | ИКАПЛАСТ | шт | 1 |  |  | 1
3.29 | Отвод сварной ПЭ100 90° SDR17 PN10 Ø225 |  |  | ИКАПЛАСТ | шт | 1 |  |  | 1
3.30 | Переход ПЭ100 SDR17 PN10 Ø63/25 |  |  | ИКАПЛАСТ | шт | 1 |  |  | 1
3.31 | Переход ПЭ100 SDR17 PN10 Ø90/63 |  |  | ИКАПЛАСТ | шт | 1 |  |  | 1
3.32 | Переход ПЭ100 SDR17 PN10 Ø180/110 |  |  | ИКАПЛАСТ | шт | 1 |  |  | 1
3.33 | Переход ПЭ100 SDR17 PN10 Ø225/110 |  |  | ИКАПЛАСТ | шт | 1 |  |  | 1
3.34 | Муфта электросварная для труб ПЭ100 SDR17 PN10 Ø63 |  |  | ИКАПЛАСТ | шт | 2 |  |  | 2
3.35 | Муфта электросварная для труб ПЭ100 SDR17 PN10 Ø110 |  |  | ИКАПЛАСТ | шт | 30 |  |  | 3 | 8 | 14 | 5
3.36 | Муфта электросварная для труб ПЭ100 SDR17 PN10 Ø180 |  |  | ИКАПЛАСТ | шт | 9 |  |  | 1 | 8
3.37 | Муфта электросварная для труб ПЭ100 SDR17 PN10 Ø225 |  |  | ИКАПЛАСТ | шт | 16 |  |  | 2 | 12 | 1 | 1
3.38 | Фланец 1-20-10 ст. 25 | ГОСТ 12820-80 |  |  | шт | 1 |  |  | 1
3.39 | Фланец 1-100-10 ст. 25 | ГОСТ 12820-80 |  |  | шт | 3 |  |  | 1 | 1 | 1
3.40 | Фланцевый адаптер UltraGrip DN100 PN10 |  |  | Viking Johnson | шт | 18 |  |  | 18
3.41 | Фланцевый адаптер UltraGrip DN150 PN10 |  |  | Viking Johnson | шт | 4 |  |  | 2 | 1 | 1
3.42 | Фланцевый адаптер UltraGrip DN200 PN10 |  |  | Viking Johnson | шт | 5 |  |  | 5
3.43 | Заглушка чугунная фланцевая ЗФ100 | ГОСТ 5525-88 |  |  | шт | 1 |  |  | 1
4 | Запорная арматура
4.1 | Задвижка клиновая фланцевая DN50 с обрезиненным | HAWLE 4000E2 |  |  | шт | 1 |  |  | 1
клином в комплекте со штоком (HAWLE)
4.2 | Задвижка клиновая фланцевая DN 150 с обрезиненным | HAWLE 4000E2 |  |  | шт | 3 |  |  | 1 | 2
клином в комплекте со штоком (HAWLE)
4.3 | Задвижка клиновая фланцевая DN 100 с обрезиненным | HAWLE 4000E2 |  |  | шт | 14 |  |  | 10 | 1 | 1 | 1 | 1
клином в комплекте со штоком и ковером (HAWLE)
4.3 | Задвижка клиновая фланцевая DN 100 с обрезиненным | HAWLE 4000E2 |  |  | шт | 1 |  |  | 1
клином в комплекте со штоком (HAWLE)
5 | Материалы
5.1 | Песок для строительных работ (средней крупности) | ГОСТ 8736-2014 |  |  | м3