## материалы
Огнезащитная терморасширяющаяся вододисперсионная паста для эксплуатации в закрытых помещениях при температуре от минус 50 до плюс 60°С и влажности не более 85%. Толщина огнезащитного покрытия – 0,5мм. Расход 1 кг/м². Технология нанесения при температуре воздуха не ниже плюс 5°С, относительной влажности не выше 85% (По типу ОГРАКС-ВВ ТУ 5728-026-13267785-03) |  | кг | 0.8 | 4
Маты теплоизоляционные ТЕХ МАТ - 5000.1000.50 |  | м3 | 0.123 | 1
Маты прошивные Wired MAT 105 из минеральной ваты на синтетическом связующем с покрытием сеткой из стальной оцинкованной проволоки, ("Wired MAT 105"-7000.1000.30 ТУ 5762-026-45757203-08) |  | м3 | 0.325 | 4
Маты прошивные Wired MAT 105 из минеральной ваты на синтетическом связующем с покрытием сеткой из стальной оцинкованной проволоки, ("Wired MAT 105"-5000.1000.40 ТУ 5762-026-45757203-08) |  | м3 | 0.16 | 4
Маты прошивные Wired MAT 105 из минеральной ваты на синтетическом связующем с покрытием сеткой из стальной оцинкованной проволоки, ("Wired MAT 105"-4000.1000.50 ТУ 5762-026-45757203-08) |  | м3 | 0.287 | 4
Маты прошивные из минеральной ваты марки 100 без обкладочного материала, (МП-100 -1000.500.50 ГОСТ 21880-2011) |  | м3 | 0.212 | 4
Шнур теплоизоляционный в оплетке из стеклоровинга ШТЭ-150-Р-40 ТУ 5761-001-00126238-00 |  | м3 | 0.011 | 1
Шнур теплоизоляционный энергетический марки 150 в оплетке из стеклоровинга, (ШТЭ-150-Р-20 ТУ 5761-001-00126238-00) |  | м3 | 0.349 | 4
Шнур теплоизоляционный энергетический марки 150 в оплетке из стеклоровинга, (ШТЭ-150-Р-30 ТУ 5761-001-00126238-00) |  | м3 | 0.023 | 4
Шнур теплоизоляционный энергетический марки 150 в оплетке из стеклоровинга, (ШТЭ-150-Р-40 ТУ 5761-001-00126238-00) |  | м3 | 0.101 | 4
Шнур теплоизоляционный энергетический марки 150 в оплетке из стеклоровинга, (ШТЭ-150-Р-50 ТУ 5761-001-00126238-00) |  | м3 | 0.23 | 4
Материалы для изготовления гибких перемычек:Наконечник П16-6-МУХЛ3 |  | шт | 2 | 6
Маты прошивные Wired МАТ 105 из минеральной ваты на синтетическом связующем с покрытием сеткой из стальной оцинкованной проволки | "Wired МАТ 105"-7000.1000.30 ТС №4589-15 | м3 | 0.016 | 6
Шнур теплоизоляционный энергетический марки 150 в оплетке | ШТЭ-150-Р-20 | м3 | 0.348 | 6
Электроды Э50А ГОСТ 9467-75 |  | кг | 35 | 3
Органосиликатная композиция ОС-12-03 | ТУ 2521-001-97028970-2011 | кг | 0.0035 | 6
Толуол | ГОСТ 5789-78 | л | 0.00035 | 6
Минеральная вата | ГОСТ 21880-2011 | м3 | 0.00355 | 6
Пена монтажная полиуретановая огнестойкая | ТУ 809000487.005-2014 | л | 0.005 | 6
Бетон В20 F150 W4 |  | м3 | 4.56 | 4
Бетон кл.В15;F150;W4 |  | м3 | 0.15 | 6

## металл
Швеллер 16У L=1,6м |  | шт | 2 | 3
Швеллер 16У L=3м |  | шт | 2 | 3
Лист 8х150х150 |  | шт | 2 | 3
Лист, материал - 10Г2 (ГОСТ 1050-2013) лист 6х110х110 ГОСТ 19903-2015 |  | шт | 4 | 3
Лист, материал - 10Г2 (ГОСТ 1050-2013) лист 6х135х135 ГОСТ 19903-2015 |  | шт | 2 | 3
Лист, материал - 10Г2 (ГОСТ 1050-2013) лист 6х95х95 ГОСТ 19903-2015 |  | шт | 8 | 3
Лист ОЦ- 0,80х800х1000, (ГОСТ 19904-90 ГОСТ 14918-80) |  | м2 | 0.03 | 4
Лист ОЦ- 0,5х800х1000, (ГОСТ 19904-90 ГОСТ 14918-80) |  | м2 | 79.845 | 4
Уголок равнополочный, материал-С345 (ГОСТ 27772-88) 63х63х6 |  | м | 2.5 | 1
Опоры хомутовые безкорпусные подвижные, материал - 10Г2 (ГОСТ 1050-2013) 57-ХБ-А ОСТ 36-146-88 |  | шт | 1 | 1
Полоса 3х30 12Х18Н9, (ГОСТ 5582-75) |  | кг | 0.384 | 4
ФМ Прокат стальной круглый по ГОСТ 2590-2006 L=40мм., (ГОСТ 2590-2006 Ст3сп2 ГОСТ 27772-88) |  | шт | 4 | 4
Арматура Вр-1 диам. 5, (ГОСТ 6727-80) |  | кг | 22.04 | 4
Проволка 2-Щ-Ч ГОСТ 3282-74 |  | кг | 0.293 | 1
Проволока 2,0, (ГОСТ 18143-72) |  | кг | 2.676 | 4
Проволока 2-О-Ч, Ст.0, (ГОСТ 3282-74) |  | кг | 6.355 | 4
Лента 3х30, Ст.3, (ГОСТ 6009-74) |  | кг | 1.991 | 4
Лента 0,7х20, Ст.3, (ГОСТ 3560-73) |  | кг | 10.674 | 4
Лента 0,7х20 Ст.3 ГОСТ 6009-74 |  | кг | 0.983 | 1
Сетки 4С 5 Вр1-100 75*185, ГОСТ 23279-2012 |  | кг | 4.18 | 4
Сетки 4С 5 Вр1-100 90*245 (75/50), ГОСТ 23279-2012 |  | кг | 4.3 | 4
Сетки 4С 5 Вр1-100 115*215, ГОСТ 23279-2012 |  | кг | 7.36 | 4
Сетки 4С 5 Вр1-100 85*235, ГОСТ 23279-2012 |  | кг | 5.98 | 4
Сетки 4 С 5 Вр1-100 25х25, (ГОСТ 23279-2012) |  | шт | 1 | 4
Бобышка, материал - 10Г2, БП11-М20х1,5-100-10Г2 СТО-51246464-004-2013, ЗК51246464-004-01-2013 |  | шт | 1 | 3
Опора корпусная приварная подвижная, материал - 10Г2 (ГОСТ 1050-2013) 57-КП-АС11 ОСТ 36-146-88 |  | шт | 2 | 3
Опора корпусная приварная подвижная, материал - 10Г2 (ГОСТ 1050-2013) 159-КП-АС11 ОСТ 36-146-88 |  | шт | 2 | 3
Опора корпусная хомутовая подвижная, материал - 10Г2 (ГОСТ 1050-2013) 159-КХ-АС11 ОСТ 36-146-88 |  | шт | 4 | 3
Опора тавровая хомутовая подвижная, материал - 10Г2 (ГОСТ 1050-2013) 32-ТХ-АС10 ОСТ 36-146-88 |  | шт | 4 | 3
Опора Т-образная Т-117, Т-00151584-КО-02-2015.02, материал - С345 (ГОСТ 27772-2015) |  | шт | 4 | 3
Опора Т-образная Т-70, Т-00151584-КО-02-2015.01, материал - С345 (ГОСТ 27772-2015) |  | шт | 8 | 3
Площадка передвижная H=1200 мм., Т-00151584-1.2016-ТХМ.02, материал - С245 (ГОСТ 27772-2015) |  | шт | 2 | 3
Площадка передвижная H=500 мм., Т-00151584-1.2016-ТХМ.02, материал - С245 (ГОСТ 27772-2015) |  | шт | 1 | 3
Уголок В-63х63х6(уголок стальной равнополочный, материал - С345 (ГОСТ 27772-2015)) | ГОСТ 8509-93 | шт | 6 | 6
Опора-57-КП-А11 корпусная приварная подвижная, материал - 10Г2 (ГОСТ 1050-2013) | ОСТ 36-146-88 | шт | 11 | 6
Опора 18-ТП-АС10 тавровая приварная подвижная, материал - 10Г2 (ГОСТ 1050-2013) | ОСТ 36-146-88 | шт | 6 | 6
Опора 32-ТП-АС10 тавровая приварная подвижная, материал - 10Г2 (ГОСТ 1050-2013) | ОСТ 36-146-88 | шт | 29 | 6
Опора-32-ХБ-А хомутовая бескорпусная подвижная, материал - 10Г2 (ГОСТ 1050-2013) | ОСТ 36-146-88 | шт | 1 | 6
Опора Г-образная Г-67 |  | шт | 1 | 6
Опора Д-дополнительная Д-7 |  | шт | 3 | 6
Опора Д-дополнительная Д-8 |  | шт | 3 | 6
Опора Д-дополнительная Д-9 |  | шт | 7 | 6
Опора К-консольная К-7 |  | шт | 23 | 6
Опора К-консольная К-8 |  | шт | 3 | 6
Опора Т-образная Т-120 |  | шт | 1 | 6
Опора,материал - С245 (ГОСТ 27772-2015) Площадка переходная Н=500 мм |  | шт | 2 | 6
Лист ОЦ-0,5*800*1000 | ГОСТ 19904-90,ГОСТ 14918-75 | м2 | 29.082 | 6
Полоса 3*30, 13Х18Н9 | ГОСТ 6009-74 | кг | 0.58 | 6
Проволка высоколегированная 2,2 | ГОСТ 18143-72 | кг | 3.95 | 6
Лента 2х30 | ГОСТ 6009-74 | м | 2 | 6
Полоса 4х25 | ГОСТ 103-2006 | м | 6 | 6
6-2Ц-II проволока материал - Ст0 (ГОСТ 380-2005) | ГОСТ 3282-74 | м | 7 | 6

## краска
Материалы лакокрасочные по аналогу Penquard Express | л | 7.5 | 3
Материалы лакокрасочные по аналогу Jotun No. 17 | л | 0.38 | 3
Материалы лакокрасочные по аналогу Hardtop XP | л | 3.5 | 3
Материалы лакокрасочные по аналогу Jotun No. 10/26 | л | 0.2 | 3
Материалы лакокрасочные по аналогу Tankguard Storage | л | 3 | 3
Материалы лакокрасочные по аналогу Jotun No. 23 | л | 0.2 | 3
Растворитель 646 ГОСТ 18188-72 | кг | 0.2 | 3
Эмаль ЭП-51 ГОСТ 9640-85 | кг | 0.35 | 3
Лак БТ-783, ГОСТ 1347-77 | кг | 0.6 | 6
Растворитель Р-4, ГОСТ 7827-74 | кг | 0.6 | 6
материалы для нанесения опознавательной окраски-Растворитель 646, ГОСТ 18188-72 | кг | 0.1 | 6
материалы для нанесения опознавательной окраски-Эмаль ЭП-51, ГОСТ 9640-85 | кг | 0.5 | 6

## оборуд
Манометр в комплекте с вентильным блоком | Опросный лист № 3130016/0160Д-Р-003.001.001-АТХ-ОЛ5-005-rC01 | шт | 3 | 6
Манометр с трубкой Бурдона |  | шт | 1 | 6
Манометр с трубкой Бурдона |  | шт | 1 | 6
Преобразователь давления |  | шт |  | 6
Преобразователь давления |  | шт |  | 6
Сигнализатор уровня |  | шт |  | 6
Интерфейсный модуль датчика контактного типа¦/датчика положения Namur | MTL5516C | шт | 1 | 6

## электр
Кабель | КуПе-ОЭзвнг(А)-LS 1х2х1,0л-ХЛ ТУ 3581-001-92800518-2012 | м | 142 | 6
Кабель | КуПе-ОЭзвнг(А)-LS 2х2х1,0л-ХЛ ТУ 3581-001-92800518-2012 | м | 300 | 6
Кабель | КуПе-ОЭзвнг(А)-LS 3х2х1,0л-ХЛ ТУ 3581-001-92800518-2012 | м | 120 | 6
Провод | МГ4,0 ТУ 16-705.466-87 | м | 12 | 6
Провод | ПуГВ УХЛ4.1 1х1,0 ГОСТ 31947-2012 | м | 1 | 6
Металлорукав герметичный | ГЕРДА-МГ-16-нг-LS-с-ХЛ ТУ 4833-011-76960731-2008 | м | 30 | 6
Металлорукав герметичный | ГЕРДА-МГ-22-нг-LS-с-ХЛ ТУ 4833-011-76960731-2008 | м | 4 | 6
Металлорукав герметичный | ГЕРДА-МГ-25-нг-LS-с-ХЛ ТУ 4833-011-76960731-2008 | м | 2 | 6
Автоматический выключатель 3Р,380В, Iн.р.=10А,характеристика "С" |  | шт | 1 | 6
Контактор 3Р,-380В, Iн=10А,катушка 220,1НО. Блок дополнительных контактов 2 НО,2НЗ |  | шт | 1 | 6
Пост управления 2х кнопочный |  | шт | 1 | 6
Дифференциальное тепловое реле перегрузки, диапазон уставок тока реле(5,5-8А). |  | шт | 1 | 6
Кабель ВБШвнг(А)-LS-0,66 4х2,5 | ГОСТ 31996-2012, ГОСТ 31565-2012 | м | 85 | 6
Кабель КВБШвнг(А)-LS 0,66 5х1,5 | ГОСТ 31996-2012, ГОСТ 31565-2012 | м | 80 | 6
Кабель КВВГнг(А)-LS 0,66 5х1,5 | ГОСТ 31996-2012, ГОСТ 31565-2012 | м | 160 | 6
Провод ПВ3 1х1,5 | ГОСТ 6323-79 | м | 8 | 6
Провод МГ6 | ТУ16-705.466-87 | м | 6 | 6
Бирка маркировочная |  | шт | 33 | 6
Нитки капроновые |  | м | 5 | 6
Лента монтажная |  | м | 6.5 | 6
Кнопки монтажные |  | шт | 325 | 6
Выключатель автоматический | ВА25-29DC-1-C-01 | шт | 2 | 5
Проводл МГ4 | ТУ 16-705.466-87 | м | 262 | 5
Провод ПуГВ-У3 1х1,0 | ГОСТ 31947-2012 | м | 7 | 5
Металлорукав FSU 20 | Flexicon | м | 444 | 5
Металлорукав FSU 25 | Flexicon | м | 14 | 5
Металлорукав FSU 32 | Flexicon | м | 10 | 5
Металлорукав FSU 40 | Flexicon | м | 7 | 5
Полоса 4х25 (для заземления) 09Г2С | ГОСТ 103-2006 ГОСТ 19281-2014 | м | 100 | 5
Термоусаживаемая трубка | ТТК (4:1) ТУ 2247-011-79523310-2006 | м | 6 | 5
Профиль Z-образный перфорированный | ZП 45х25 | шт | 111 | 5
Полоса перфорированная | ПП-30 | шт | 100 | 5
Лоток прямой, L=2500 мм | ЛПМ100х50-0,8-2500-ОЦ | шт | 150 | 5
Лоток прямой, L=2500 мм | ЛПМ200х100-1,0-2500-ОЦ | шт | 80 | 5
Крышка лотка, L=2500 мм | КЛ100-0,8-2500-ОЦ | шт | 150 | 5
Крышка лотка, L=2500 мм | КЛ200-1,0-2500-ОЦ | шт | 80 | 5
Секция угловая с крышкой | ЛМУ100х50 | шт | 27 | 5
Секция угловая с крышкой | ЛМУ200х100 | шт | 15 | 5
Угол внутренний с крышкой | ЛМП100х50 | шт | 28 | 5
Угол внутренний с крышкой | ЛМП200х100 | шт | 18 | 5
Угол внешний с крышкой | ЛМС100х50 | шт | 28 | 5
Угол внешний с крышкой | ЛМС200х100 | шт | 18 | 5
Т-секция с крышкой | ЛМТ200х100 | шт | 5 | 5
Соединитель | НЛСУ | шт | 560 | 5
Секция переходная с крышкой | СКП 200х100х100 | шт | 4 | 5
Фитинг FSU20-М20-S | Flexicon | шт | 156 | 5
Фитинг FSU25-М25-S | Flexicon | шт | 4 | 5
Фитинг FSU32-М32-S | Flexicon | шт | 5 | 5
Фитинг FSU40-М40-M | Flexicon | шт | 4 | 5
Переходник G3/4"(Н)/М20х1,5(В) | КР 062.00.000 | шт | 154 | 5
Переходник G1"(Н)/М25х1,5(В) | КР 035.00.000 | шт | 4 | 5
Переходник М32х1,5(В)/G1-1/4"(Н) | КР 040.00.000 | шт | 5 | 5
Переходник М40х1,5(В)/G1-1/2"(Н) | КР 042.00.000 | шт | 4 | 5
Муфта обжимная на трубу Дн 26,8 мм |  | шт | 154 | 5
Муфта обжимная на трубу Дн 33,5 мм |  | шт | 4 | 5
Муфта обжимная на трубу Дн 42,3 мм |  | шт | 5 | 5
Муфта обжимная на трубу Дн 48,0 мм |  | шт | 4 | 5
Контргайка | S-M20 | шт | 2 | 5
DIN-рейка L=200 мм |  | шт | 16 | 5
DIN-рейка 35х7,5 мм, L=500 мм |  | шт | 3 | 5
Клеммные зажимы | ЗНИ-4 серый, YZN10-004-K03 | шт | 50 | 5
Присоединение по ТМ4-1705-91 У1: Шайба стальная ШС-20 | ТК4-1510-91 | шт | 16 | 5
Шайба стальная ШС-25 | ТК4-1510-91 | шт | 6 | 5
Шайба стальная ШС-32 | ТК4-1510-91 | шт | 5 | 5
Шайба стальная ШС-40 | ТК4-1510-91 | шт | 4 | 5
Контргайка 20 | ГОСТ 8968-75 | шт | 16 | 5
Контргайка 25 | ГОСТ 8968-75 | шт | 6 | 5
Контргайка 32 | ГОСТ 8968-75 | шт | 5 | 5
Контргайка 40 | ГОСТ 8968-75 | шт | 4 | 5
Гайка заземляющая К481 | ТУ 36-1447-82 | шт | 16 | 5
Гайка заземляющая К482 | ТУ 36-1447-82 | шт | 6 | 5
Гайка заземляющая К483 | ТУ 36-1447-82 | шт | 5 | 5
Втулка В22 | ТУ 36-1899-80 | шт | 16 | 5
Втулка В28 | ТУ 36-1899-80 | шт | 6 | 5
Втулка В42 | ТУ 36-1899-80 | шт | 4 | 5
Преобразователь температуры в комплекте с гильзой защитной. Опросный лист 3130016/0158Д-Р-001.002.000-АТХ-ОЛ1 |  | шт | 2 | 3
Искробезопасный барьер KFD2-STC4 |  | шт | 1 | 3
Искробезопасный барьер KFD0-CS-Ex51 |  | шт | 4 | 3
Реле Omron G2R-5N 24V |  | шт | 6 | 3
Кабель КВВГЭ 5х1,5 ГОСТ 1508-78 |  | м | 130 | 3
Провод МГ4, ТУ 16-705.466-87 |  | м | 1 | 3
Металлорукав SSU 20 |  | м | 2 | 3
Фитинг SSU20-М20-S |  | шт | 3 | 3
Контргайка S-М20 |  | шт | 1 | 3
Кабельный ввод В-М20-CG |  | шт | 2 | 3
Переходник G3/4"(Н)/М20х1,5(В) КР 062.00.000 |  | шт | 1 | 3
Муфта обжимная на трубу Дн 26,8 мм |  | шт | 1 | 3
Полоса перфорированная ПП-30 |  | шт | 2 | 3
Профиль Z-образный перфорированный ZП 24х25 |  | шт | 2 | 3
Присоединение по ТМ4-1705-91У16: шайба стальная ТК4-1510-91, ШС-20; шайба резиновая ТК4-1511-91, ШР-20; Контргайка 20 ГОСТ 8968-75; Гайка заземляющая ТУ 36-1447-82, К481; Втулка ТУ 36-1899-80 |  | шт | 1 | 3
Пост управления 2х кнопочный, ПВК-23 1ExdIIСТ6ХЛ1 |  | шт | 2 | 3
Преобразователь частоты, 3кВт, 380В, 50Гц. по типу АТV312HU40N4 |  | шт | 4 | 3
Автоматический выключатель, 3Р, 380В, Iн.р.=10А |  | шт | 2 | 3
Автоматический выключатель, 1Р, 220В, Iн.р.=6А |  | шт | 2 | 3
Контактор 3Р, 380В, Iн.=12А с катушкой 220В, 1НО, 1 НЗ |  | шт | 2 | 3
Блок дополнительных контактов 1НО, 1 НЗ |  | шт | 2 | 3
Дифференциаьное тепловое реле перегрузки. |  | шт | 2 | 3
Кабель ВБШвнг(А)-LS-0,66 4х4 |  | м | 320 | 3
Кабель КВБбШвнг(А)-LS 4х1,5 |  | м | 310 | 3
Кабель КВВГЭнг(А)-LS 5х1,5 |  | м | 126 | 3
Провод МГ4 ТУ16-705.466-87 |  | м | 8 | 3
Провод МГ6 ТУ16-705.466-87 |  | м | 24 | 3
Металлорукав в ПХВ изоляци негорючий РЗ-ЦП нг-20 ТУ 488-001-12016868-2002 |  | м | 48 | 3
Термоусадочная трубка ТУТ 33/15 |  | м | 12 | 3
Профиль Z-образный, L=100 мм К239 ХЛ1 |  | шт | 12 | 3
Лист 1,5 Ст 3пс ГОСТ 535-2005 |  | м2 | 0.1 | 3
Скоба для крепления трубы Дн25 |  | шт | 70 | 3
Полоса 4х40 ГОСТ 103-2006, материал Ст3 |  | м | 10 | 3
Полоса 4х50 ГОСТ 103-2006, материал Ст3 |  | м | 1 | 3
Автоматический выключатель ~380 В, 3Р, Iн.р.=80 А |  | шт. | 1 | 4
Контактор ~380В, 3Р, Uкат.=~220 В, 1НЗ, 1НО, Iн.=63 А с блоком дополнительных контактов 1НЗ, 1НО |  | шт. | 1 | 4
Тепловое реле перегрузки, диапазон уставок тока реле Iн.т.р=(5-63 А) |  | шт. | 1 | 4
Автоматический выключатель ~220 В, 1Р, Iн.р.=6 А, характеристика "С" |  |  |  | 4
Блок д зажимов на 10 клемм Iн=16А. |  | шт. | 1 | 4
Автоматический выключатель ~380 В, 3Р, Iн.р.=125 А |  | шт. | 2 | 4
Контактор ~380В, 3Р, Uкат.=~220 В, 1НЗ, 1НО, Iн.=115 А с блоком дополнительных контактов 1НЗ, 1НО, с тепловым реле Iн.т.р=115 А |  | шт. | 2 | 4
Автоматический выключатель ~380 В, 3Р, Iн.р.=200 А |  | шт. | 1 | 4
Контактор ~380В, 3Р, Uкат.=~220 В, 1НЗ, 1НО, Iн.=185 А с блоком дополнительных контактов 1НЗ, 1НО, с тепловым реле Iн.т.р=170 А |  | шт. | 1 | 4
Кабель сечением 4х95 ВБШвнг(А)-LS - 0,66 |  | м | 166 | 4
Кабель сечением 4х25 ВБШвнг(А)-LS - 0,66 |  | м | 176 | 4
Термоусадочная трубка 70/35-2,5 |  | шт | 4 | 4
Термоусадочная трубка 80/40-2,5 |  | шт | 4 | 4
Термоусадочная трубка 100/40-1,5 |  | шт | 1 | 4
Металлорукав в ПВХ изоляции негорючий:Р3-ЦП нг-38 |  | м | 6 | 4
Металлорукав в ПВХ изоляции негорючий:Р3-ЦП нг-50 |  | м | 6 | 4
Металлорукав в ПВХ изоляции негорючий:Р3-ЦП нг-60 |  | м | 6 | 4
Металлорукав в ПВХ изоляции негорючий:Р3-ЦП нг-75 |  | м | 2 | 4
Полоса стальная 4х40 |  | м | 5 | 4
Полоса стальная 6х50 |  | м | 1 | 4
Провод медный с изоляцией из ПВХ пластика рабочая температура от минус 50 0С до плюс 70 0С сечением 1х1,0 |  | м | 3 | 4
Провод медный гибкий для заземления брони силового кабеля диа-пазон температур эксплуатации от минус 60 0С до плюс 55 0С, кли-матическое исполнение УХЛ1, сечение 4 мм2 |  | м | 5 | 4
Бирка маркировочная |  | шт | 20 | 4
Нитки капроновые |  | кг | 0 | 4
Лента монтажная |  | м | 15 | 4
Кнопки монтажные |  | шт | 185 | 4
Скобы для крепления |  | шт | 30 | 4
Автоматический выключатель, 3Р, ~380В, 50Гц, Iн.р.=10А |  | шт. | 1 | 4
Контактор 3Р, ~380В, Iн.=12А с катушкой ~220В, 1НО, 1 НЗ |  | шт. | 1 | 4
Дифференциальное тепловое реле перегрузки, диапазон уставок Iн.т.р.=(5,5-8) |  | шт. | 1 | 4
Блок дополнительных контактов 1НО, 1НЗ |  | шт. | 1 | 4
Кабель сечением 4х6 ВБШвнг(А)-LS - 0,66 |  | м | 185 | 4
Провод медный с изоляцией из ПВХ пластика рабочая температура от минус 50 0С до плюс 70 0С сечением 1х1,0 | ГОСТ 6323-79 ПВ1 | м | 3 | 4
Провод медный гибкий для заземления брони силового кабеля диа-пазон температур эксплуатации от минус 60 0С до плюс 55 0С, кли-матическое исполнение УХЛ1, сечение 4 мм2 | МГ ТУ 16-705.466-87 | м | 5 | 4
Бирка маркировочная |  | шт | 20 | 4
Нитки капроновые |  | кг | 0.005 | 4
Лента монтажная |  | м | 15 | 4
Кнопки монтажные |  | шт | 185 | 4
Скобы для крепления |  | шт | 30 | 4

## крепеж
Прокладки ПУТГ-Б-2-212-04-15-1,6-2,0[020-2] выступ-впадина материалов, материал - терморасширенный графит АМГЛ-212 (ТУ 5728-004-93978201-2007) | ТУ 5728-006-93978201-2008 | шт | 2 | 6
Прокладки ПУТГ-Б-2-212-04-25-1,6-2,0[020-2] выступ-впадина материалов, материал - терморасширенный графит АМГЛ-212 (ТУ 5728-004-93978201-2007) | ТУ 5728-006-93978201-2008 | шт | 1 | 6
Прокладки УТГ-Б-2-212-04-50-1,6-2,0[020-2] выступ-впадина материалов, материал - терморасширенный графит АМГЛ-212 (ТУ 5728-004-93978201-2007) | ТУ 5728-006-93978201-2008 | шт | 1 | 6
заглушка межфланцевая поворотная выступ-впадина, материал - 10Г2 (ГОСТ 1050-2013) Изделие по чертежам З.П.(II)15-16 |  | шт | 2 | 6
Профиль ZП | ZП 45х25 ТУ 36.22.21.00.021-91 | шт | 3 | 6
Скоба монтажная однолапковая | СО22 | шт | 6 | 6
Скоба монтажная безлапковая | СБ34 ТУ 36.22.19.06-001-87 | шт | 4 | 6
Короба стальные из оцинкованной стали: |  |  |  | 6
Секция прямая оцинкованная | СП 100х100 ТУ 36-1109-2011 | шт | 10 | 6
Секция угловая оцинкованная | СУ 100х100 ТУ 36-1109-2011 |  |  | 6
- вертикальная наружная |  | шт | 2 | 6
- горизонтальная |  | шт | 3 | 6
Секция тройниковая оцинкованная вертикальная | СТ 100х100 ТУ 36-1109-2011 | шт | 2 | 6
Коробка соединительная | 3130016/0395Д-Р-001.000.000-АТХ-ОЛ-004 | шт | 2 | 6
Соединитель металлорукава | ГЕРДА-СГ-16-Н-М20х1,5 ТУ 4833-011-76960731-2008 | шт | 9 | 6
Соединитель металлорукава | ГЕРДА-СГ-22-Н-М25х1,5 ТУ 4833-011-76960731-2008 | шт | 4 | 6
Соединитель металлорукава | ГЕРДА-СГ-25-Н-М32х1,5 ТУ 4833-011-76960731-2008 | шт | 2 | 6
Гайка эквипотенциальная ГЕРДА | ГЭ-М20х1,5 | шт. | 7 | 6
Гайка эквипотенциальная ГЕРДА | ГЭ-М25х1,5 | шт. | 2 | 6
Гайка эквипотенциальная ГЕРДА | ГЭ-М32х1,5 | шт. | 1 | 6
Фитинг | M8MSC1/2R | шт. | 1 | 6
Крепление -самоанкерующиеся распорные болты БСР 8*85 УХЛ3 | ГОСТ 28778-90 | шт | 4 | 6
Огнезащитная терморасширяющая вододисперсионная паста по типу ОГРАКС-ВВ | ТУ 5728-026-13267785-03 | кг | 0.1 | 6
Металлорукав не герметичный, из стальной оцинкованной ленты, защитное ПВХ покрытие, диаметр 18 мм, IP65. | По типу РЗ-ЦПнг 18 | м | 2 | 6
Термоусадочная трубка | По типу ТУТ 33/1 | м | 1 | 6
Профиль Z-образный, L=1200 мм |  | шт | 1 | 6
Материалы для изготовления гибких перемычек: Провод ТУ 16-705.446-87 16 МГ |  | м | 1 | 6
Метизы (шурупы, винты для скоб) |  | шт | 142 | 3
гайка, материал - 14Х17Н2 (ГОСТ 5632-2014) АМ16 | ГОСТ 9064-75 | шт | 8 | 6
М10 гайка материал - 20 (ГОСТ 1050-2013) | ГОСТ ISO 4032-2014 | шт | 12 | 6
Гайка, материал 14Х17Н2 (ГОСТ 5632-2014) АМ12 | ГОСТ 9064-75 | шт | 30 | 4
Гайка, материал - 14Х17Н2 (ГОСТ 5632-2014) АМ16 ГОСТ 9064-75 |  | шт | 16 | 3
Гайка, материал - 14Х17Н2 (ГОСТ 5632-2014) АМ24 ГОСТ 9064-75 |  | шт | 32 | 3
Шпилька, материал - 14Х17Н2 (ГОСТ 5632-2014) АМ12х80 ГОСТ 9066-75 |  | шт | 20 | 3
Шпилька, материал - 14Х17Н2 (ГОСТ 5632-2014) АМ16х90 ГОСТ 9066-75 |  | шт | 8 | 3
Шпилька, материал - 14Х17Н2 (ГОСТ 5632-2014) АМ24х130 ГОСТ 9066-75 |  | шт | 16 | 3
Шпилька, материал 14Х17Н2 (ГОСТ 5632-2014) АМ12х70 | ГОСТ 9064-75 | шт | 8 | 4
Шпилька, материал 14Х17Н2 (ГОСТ 5632-2014) АМ12х80 | ГОСТ 9064-75 | шт | 38 | 4
шпилька, материал - 14Х17Н2 (ГОСТ 5632-2014) АМ12х70 | ГОСТ 9066-75 | шт | 8 | 6
шпилька, материал - 14Х17Н2 (ГОСТ 5632-2014) АМ12х80 | ГОСТ 9066-75 | шт | 4 | 6
шпилька, материал - 14Х17Н2 (ГОСТ 5632-2014) АМ12х90 | ГОСТ 9066-75 | шт | 4 | 6
Фитинг SSU20-М20-S |  | шт | 3 | 3
Контргайка S-М20 |  | шт | 1 | 3
Переходник G3/4"(Н)/М20х1,5(В) КР 062.00.000 |  | шт | 1 | 3
Муфта обжимная на трубу Дн 26,8 мм |  | шт | 1 | 3
Скоба для крепления трубы Дн25 |  | шт | 77 | 3
Болт 2.1 М20*450 Ст3пс2 | ГОСТ 24379.1-2012 | шт | 12 | 4
Болт 2.1 М20*500 Ст3пс2 | ГОСТ 24379.1-2012 | шт | 6 | 4
Болт 2.1 М24*300 Ст3пс2 | ГОСТ 24379.1-2012 | шт | 12 | 4
Болт, материал 14Х17Н2 (ГОСТ 5632-2014) М12х50 | ГОСТ Р ИСО 4014-2013 | шт | 30 | 4
М10х40 болт материал - 35 (ГОСТ 1050-2013) | ГОСТ Р ИСО 4014-2013 | шт | 12 | 6
болт 5.М16х450.09Г2с |  | шт | 4 | 3
Болт самоанкерующийся распорный БСР 12х110 УХЛ1 |  | шт | 2 | 3

## запорная
задвижка, материал - 09Г2С, присоединение муфтовое, DN15 PN16 |  | шт | 1 | 3500 | 6
задвижка, материал - 09Г2С, присоединение фланцевое (исполн.F)DN15 PN16 |  | шт | 2 | 7500 | 6
задвижка, материал - 09Г2С, присоединение фланцевое (исполн.F)DN25 PN16 |  | шт | 8 | 9500 | 6
задвижка, материал - 09Г2С, присоединение фланцевое (исполн.F)DN25 PN40 |  | шт | 2 | 9700 | 6
задвижка, материал - 20ГЛ, присоединение фланцевое (исполн.F)DN50 PN16 |  | шт | 5 | 9900 | 6
задвижка, материал - 20ГЛ, присоединение фланцевое (исполн.F)DN80 PN16 |  | шт | 1 | 13900 | 6
затвор обратный, материал - 09Г2С, присоединение фланцевое (исполн.F)DN25 PN16 |  | шт | 1 |  | 6
кран шаровой, материал - 09Г2С, присоединение муфтовое, DN15 PN63 |  | шт | 5 |  | 6
Отвод крутоизогнутый, материал - 10Г2 (ГОСТ 1050-2013),П45-32х3.5 | ГОСТ 17375-2001 | шт | 3 |  | 6
Отвод крутоизогнутый, материал - 10Г2 (ГОСТ 1050-2013),П90-32х3 | ГОСТ 17375-2001 | шт | 30 |  | 6
Отвод крутоизогнутый, материал - 10Г2 (ГОСТ 1050-2013),П45-57х4 | ГОСТ 17375-2001 | шт | 3 |  | 6
Отвод крутоизогнутый, материал - 10Г2 (ГОСТ 1050-2013),П90-57х4 | ГОСТ 17375-2001 | шт | 17 |  | 6
Переход концентрический, материал - 10Г2 (ГОСТ 1050-2013),ПК-57х5-32х3 | ГОСТ 17378-2001 | шт | 1 |  | 6
Переход концентрический, материал - 10Г2 (ГОСТ 1050-2013),ПК-57х5-45х4 | ГОСТ 17378-2001 | шт | 1 |  | 6
Тройник равнопроходный, материал - 10Г2 (ГОСТ 1050-2013),П57х4 | ГОСТ 17376-2001 | шт | 2 |  | 6
Материал – 10Г2,Штуцер Ш-R 1/2 | ТУ 36-1118-84 | шт | 5 |  | 6
Фланцы приварной встык с впадиной, материал - 10Г2 (ГОСТ 8479-70), 50-16-11-1-F-IV | ГОСТ 33259-2015 | шт | 1 |  | 6
Фланцы приварной встык с выступом, материал - 10Г2 (ГОСТ 8479-70),50-16-11-1-E-IV | ГОСТ 33259-2015 | шт | 1 |  | 6
Полоса (для заземления) | 4х14 – Б-2 ГОСТ 103-2006 ВСт3сп5 ГОСТ 535-2005 | м | 14 |  | 6
Труба | 8х1,4 – 12Х18Н10Т ГОСТ 9941-81 | м | 8 |  | 6
Полоса 4х40 | ГОСТ 103-2006, материал Ст3 | м | 10 |  | 6
Полоса 6х50 | ГОСТ 103-2006, материал Ст3 | м | 0.2 |  | 6
Задвижка, материал 09Г2С, присоединение фланцевое (исп. F), DN25 PN25. Опросный лист 3130016/0158Д-Р-001.002.000-ТХМ-ОЛ-001 В комплекте с ответными фланцами (исполн. E), прокладками из терморасширенного графита (ТРГ) и крепежом |  | шт | 5 |  | 3
Задвижка, материал 20ГЛ, присоединение фланцевое (исп. F), DN100 PN25. Опросный лист 3130016/0158Д-Р-001.002.000-ТХМ-ОЛ-001 В комплекте с ответными фланцами (исполн. E), прокладками из терморасширенного графита (ТРГ) и крепежом |  | шт | 2 |  | 3
Задвижка, материал 20ГЛ, присоединение фланцевое (исп. F), DN150 PN25. Опросный лист 3130016/0158Д-Р-001.002.000-ТХМ-ОЛ-001 В комплекте с ответными фланцами (исполн. E), прокладками из терморасширенного графита (ТРГ) и крепежом |  | шт | 2 |  | 3
Отвод материал - 10Г2 (ГОСТ 1050-2013) П45-32х3,5 ГОСТ 17375-2001 |  | шт | 3 |  | 3
Отвод материал - 10Г2 (ГОСТ 1050-2013) П90-32х3,5 ГОСТ 17375-2001 |  | шт | 3 |  | 3
Отвод материал - 10Г2 (ГОСТ 1050-2013) П90-57х6 ГОСТ 17375-2001 |  | шт | 5 |  | 3
Отвод материал - 10Г2 (ГОСТ 1050-2013) П90-108х6 ГОСТ 17375-2001 |  | шт | 14 |  | 3
Отвод материал - 10Г2 (ГОСТ 1050-2013) П45-159х6 ГОСТ 17375-2001 |  | шт | 3 |  | 3
Отвод материал - 10Г2 (ГОСТ 1050-2013) П90-159х6 ГОСТ 17375-2001 |  | шт | 10 |  | 3
Переход концентрический, материал - 10Г2 (ГОСТ 1050-2013) ПК-159х8-108х6 ГОСТ 17378-2001 |  | шт | 4 |  | 3
Тройник переходный, материал - 10Г2 (ГОСТ 1050-2013) П159х6-108х5 ГОСТ 17376-2001 |  | шт | 2 |  | 3
Тройник равнопроходный, материал - 10Г2 (ГОСТ 1050-2013) П32х4 ГОСТ 17376-2001 |  | шт | 1 |  | 3
Тройник равнопроходный, материал - 10Г2 (ГОСТ 1050-2013) П108х6 ГОСТ 17376-2001 |  | шт | 2 |  | 3
Тройник равнопроходный, материал - 10Г2 (ГОСТ 1050-2013) П159х6 ГОСТ 17376-2001 |  | шт | 4 |  | 3
Заглушка фланцевая с выступом, материал - 10Г2 (ГОСТ 1050-2013) 2-50-4.0 АТК 24.200.02-90 |  | шт | 2 |  | 3
Заглушка фланцевая с выступом, материал - 10Г2 (ГОСТ 1050-2013) 2-150-4.0 АТК 24.200.02-90 |  | шт | 2 |  | 3
Фланец приварной встык с впадиной, материал - 10Г2 (ГОСТ 1050-2013) 50-25-11-1-F-IV ГОСТ 33259-2015 |  | шт | 2 |  | 3
Фланец приварной встык с впадиной, материал - 10Г2 (ГОСТ 1050-2013) 150-25-11-1-F-IV ГОСТ 33259-2015 |  | шт | 2 |  | 3
Фланец приварной встык с выступом, материал - 10Г2 (ГОСТ 1050-2013) 50-25-11-1-E-IV ГОСТ 12821-80 |  | шт | 2 |  | 3
Фланец приварной встык с выступом, материал - 10Г2 (ГОСТ 1050-2013) 150-25-11-1-E-IV ГОСТ 12821-80 |  | шт | 2 |  | 3
Задвижка, материал 20Г2С, присоединение фланцевое (исп. F), DN50 PN25. Опросный лист 3130016/0159Д-Р-003.001.001-ТХ-ОЛ-001 |  | шт | 1 |  | 1
Отвод материал - 10Г2 (ГОСТ 1050-2013) П90-32х2,5 ГОСТ 17375-2001 |  | шт | 3 |  | 1
Отвод материал - 10Г2 (ГОСТ 1050-2013) П90-57х3 ГОСТ 17375-2001 |  | шт | 3 |  | 1
Переход концентрический, материал - 10Г2 (ГОСТ 1050-2013) ПК-57х5-32х3 ГОСТ 17378-2001 |  | шт | 2 |  | 1
Переход концентрический, материал - 10Г2 (ГОСТ 1050-2013) ПК-57х5-45х4 ГОСТ 17378-2001 |  | шт | 2 |  | 1
Тройник равнопроходный, материал - 10Г2 (ГОСТ 1050-2013) П57х4 ГОСТ 17376-2001 |  | шт | 3 |  | 1
Отвод крутоизогнутый, материал - 10Г2 (ГОСТ 1050-2013) П90-32х3 | ГОСТ 17375-2001 | шт | 36 |  | 4
Отвод крутоизогнутый, материал - 10Г2 (ГОСТ 1050-2013) П45-57х3 | ГОСТ 17375-2001 | шт | 1 |  | 4
Отвод крутоизогнутый, материал - 10Г2 (ГОСТ 1050-2013) П90-57х3 | ГОСТ 17375-2001 | шт | 5 |  | 4
Отвод крутоизогнутый, материал - 10Г2 (ГОСТ 1050-2013) П45-89х6 | ГОСТ 17375-2001 | шт | 1 |  | 4
Отвод крутоизогнутый, материал - 10Г2 (ГОСТ 1050-2013) П90-89х6 | ГОСТ 17375-2001 | шт | 2 |  | 4
Отвод крутоизогнутый, материал - 10Г2 (ГОСТ 1050-2013) П90-108х6 | ГОСТ 17375-2001 | шт | 4 |  | 4
Отвод крутоизогнутый, материал - 10Г2 (ГОСТ 1050-2013) П90-159х8 | ГОСТ 17375-2001 | шт | 2 |  | 4
Тройник равнопроходной, материал - 10Г2 (ГОСТ 1050-2013) П57х4 | ГОСТ 17376-2001 | шт | 1 |  | 4
Тройник равнопроходной, материал - 10Г2 (ГОСТ 1050-2013) П89х6 | ГОСТ 17376-2001 | шт | 1 |  | 4
Заглушка межфланцевая поворотная выступ-впадина, материал 09Г2С (ГОСТ 5520-79) 2-15-4.0-09Г2С | АТК 26-18-5-93 | шт | 2 |  | 4
Заглушка межфланцевая поворотная выступ-впадина, материал 09Г2С (ГОСТ 5520-79) 2-25-4.0-09Г2С | АТК 26-18-5-93 | шт | 2 |  | 4
Соединение, материал - 09Г2С (ГОСТ 19281-2014) 2-18-G1/2 | ГОСТ 24488-80 | шт | 5 |  | 4
Соединение, материал - 09Г2С (ГОСТ 19281-2014) 2-22-G3/4 | ГОСТ 24488-80 | шт | 10 |  | 4
Прокладка выступ-впадина, материал терморасширенный графит АМГЛ-212 (ТУ 5728-004-93978201-2007) ПУТГ-Б-2-212-04-25-1,6-2,0 | ТУ 5728-006-93978201-2008 | шт | 9 |  | 4
Прокладка выступ-впадина, материал терморасширенный графит АМГЛ-212 (ТУ 5728-004-93978201-2007) ПУТГ-Б-2-212-04-25-2,5-2,0 | ТУ 5728-006-93978201-2008 | шт | 2 |  | 4
Задвижка. Материал 09Г2С, присоединение фланцевое (исполнение F) DN15 PN40 | (3130016/0160Д-Р-003.001.001-ТХМ-01-ОЛ-001 | шт | 3 |  | 4
Задвижка. Материал 09Г2С, присоединение фланцевое (исполнение F) DN25 PN16 | (3130016/0160Д-Р-003.001.001-ТХМ-01-ОЛ-001 | шт | 6 |  | 4
Задвижка. Материал 20ГЛ, присоединение фланцевое (исполнение F) DN50 PN16 | (3130016/0160Д-Р-003.001.001-ТХМ-01-ОЛ-001 | шт | 1 |  | 4
Задвижка. Материал 20ГЛ, присоединение фланцевое (исполнение F) DN80 PN16 | (3130016/0160Д-Р-003.001.001-ТХМ-01-ОЛ-001 | шт | 1 |  | 4
Затвор обратный поворотный, материал 20ГЛ, присоединение фланцевое (исполнение F) DN50 PN16 | (3130016/0160Д-Р-003.001.001-ТХМ-01-ОЛ-003 | шт | 1 |  | 4
Кран шаровой, материал - 09Г"С, присоединение муфтовое DN20 PN16 | (3130016/0160Д-Р-003.001.001-ТХМ-01-ОЛ-001 | шт | 10 |  | 4
Фильтр сетчатый, материал - 09Г2С, присоединение фланцвое (исполнение F) DN80 PN16 | (3130016/0160Д-Р-003.001.001-ТХМ-01-ОЛ-002 | шт | 1 |  | 4
Фильтр сетчатый, материал - 09Г2С, присоединение фланцвое (исполнение F) DN50 PN16 | (3130016/0160Д-Р-003.001.001-ТХМ-01-ОЛ-002 | шт | 1 |  | 4
Прокладки из неметаллических материалов, материал - терморасширенный графит АМГЛ-212 (ТУ 5728-004-93978201-2007) ПУТГ-Б-2-212-04-25-2,5-2,0[020-2] ТУ 5728-006-93978201-2008 |  | шт | 5 |  | 3
Прокладки из неметаллических материалов, материал - терморасширенный графит АМГЛ-212 (ТУ 5728-004-93978201-2007) ПУТГ-Б-2-212-04-50-1,6-2,0[020-2] ТУ 5728-006-93978201-2008 |  | шт | 2 |  | 3
Прокладки из неметаллических материалов, материал - терморасширенный графит АМГЛ-212 (ТУ 5728-004-93978201-2007) ПУТГ-Б-2-212-04-150-2,5-2,0[020-2] ТУ 5728-006-93978201-2008 |  | шт | 2 |  | 3
Заглушка межфланцевая поворотная выступ-впадина, материал - 09Г2С (ГОСТ 19281-2014) З.П.(II)25-25, Т-ММ-25-01-06-02 |  | шт | 5 |  | 3
Штуцер с заглушкой 25, Т-00151584-2.2016-ТХМ-06.00 ВО, материал - 10Г2 |  | шт | 2 |  | 3
заглушка межфланцевая поворотная выступ-впадина, материал - 10Г2 (ГОСТ 1050-2013) Изделие по чертежам З.П.(II)25-16 |  | шт | 1 |  | 6
Переход К 89х38,материал - 10Г2 |  | шт | 2 |  | 6
Штуцер с заглушкой 25,материал - 10Г2 |  | шт | 1 |  | 6

## труба
Труба бесшовная горячедеформированная, материал - 10Г2 (ГОСТ 1050-2013),57х3.5 | ГОСТ 8731-74 группа В / ГОСТ 8732-78 | м | 87 | 6
Труба бесшовная горячедеформированная, материал - 10Г2 (ГОСТ 1050-2013),89х4.5 | ГОСТ 8731-74 группа В / ГОСТ 8732-78 | м | 0.5 | 6
Труба бесшовная теплодеформированная, материал - 10Г2 (ГОСТ 1050-2013),18х3 | ГОСТ 8733-74 группа В / ГОСТ 8734-75 | м | 17.5 | 6
Труба бесшовная теплодеформированная, материал - 10Г2 (ГОСТ 1050-2013),32х3 | ГОСТ 8733-74 группа В / ГОСТ 8734-75 | м | 104.5 | 6
Труба бесшовная теплодеформированная, материал - 10Г2 (ГОСТ 1050-2013),38х3 | ГОСТ 8733-74 группа В / ГОСТ 8734-75 | м | 1 | 6
Труба Ц-М-Р-20х2,8 Ст3кп | ГОСТ 3262-75 ГОСТ 380-2005 | м | 200 | 5
Труба Ц-М-Р-25х3,2 Ст3кп | ГОСТ 3262-75 ГОСТ 380-2005 | м | 60 | 5
Труба Ц-М-Р-32х3,2 Ст3кп | ГОСТ 3262-75 ГОСТ 380-2005 | м | 82 | 5
Труба бесшовная горячедеформированная, материал 10Г2 (ГОСТ 1050-2013) Ду. 57х6 по ГОСТ 8731-74 группа В. |  | м | 4 | 3
Труба бесшовная горячедеформированная, с испытанием: гидроиспытание (п. 1.9а), материал 10Г2 (ГОСТ 1050-2013) Ду. 57х6 по ГОСТ 8731-74 группа В. |  | м | 1 | 3
Труба бесшовная горячедеформированная, материал 10Г2 (ГОСТ 1050-2013) Ду. 108х6 по ГОСТ 8731-74 группа В. |  | м | 3 | 3
Труба бесшовная горячедеформированная, материал 10Г2 (ГОСТ 1050-2013) Ду. 159х6 по ГОСТ 8731-74 группа В. |  | м | 15.5 | 3
Труба бесшовная теплодеформированная, материал 10Г2 (ГОСТ 1050-2013) Ду. 32х3 по ГОСТ 8733-74 группа В. |  | м | 21 | 3
Труба бесшовная теплодеформированная, материал 10Г2 (ГОСТ 1050-2013) Ду. 32х4 по ГОСТ 8733-74 группа В. |  | м | 2 | 3
Труба Ц-Р 20х2,8 ГОСТ 3262-75 |  | м | 25 | 3
Труба оцинкованная стальная Дн 25х2,8 ГОСТ 1050-2013 |  | м | 84 | 3
Труба бесшовная, материал 10Г2 (ГОСТ 1050-2013) Ду. 32х2,5 по ГОСТ 8733-74 группа В. |  | м | 1 | 1
Труба бесшовная, материал 10Г2 (ГОСТ 1050-2013) Ду. 57х3 по ГОСТ 8731-74 группа В. |  | м | 3 | 1
Труба бесшовная горячедеформированная, материал - 10Г2 (ГОСТ 1050 - 2013) ду. 57х3 | ГОСТ 8731-74 группа В/ГОСТ 8732-78 | м | 9.5 | 4
Труба бесшовная горячедеформированная, материал - 10Г2 (ГОСТ 1050 - 2013) ду. 89х4 | ГОСТ 8731-74 группа В/ГОСТ 8732-78 | м | 9.5 | 4
Труба бесшовная горячедеформированная, материал - 10Г2 (ГОСТ 1050 - 2013) ду. 108х4 | ГОСТ 8731-74 группа В/ГОСТ 8732-78 | м | 2 | 4
Труба бесшовная горячедеформированная, материал - 10Г2 (ГОСТ 1050 - 2013) ду. 159х8 | ГОСТ 8731-74 группа В/ГОСТ 8732-78 | м | 2 | 4
Труба бесшовная горячедеформированная, материал - 10Г2 (ГОСТ 1050 - 2013) ду. 18х3 | ГОСТ 8731-74 группа В/ГОСТ 8734-75 | м | 11 | 4
Труба бесшовная горячедеформированная, материал - 10Г2 (ГОСТ 1050 - 2013) ду. 25х3 | ГОСТ 8731-74 группа В/ГОСТ 8734-75 | м | 16 | 4
Труба бесшовная горячедеформированная, материал - 10Г2 (ГОСТ 1050 - 2013) ду. 32х2,5 | ГОСТ 8731-74 группа В/ГОСТ 8734-75 | м | 1 | 4
Труба бесшовная горячедеформированная, материал - 10Г2 (ГОСТ 1050 - 2013) ду. 32х3 | ГОСТ 8731-74 группа В/ГОСТ 8734-75 | м | 32 | 4