## Заявка на материалы
РАСЧЕТ ПОТРЕБНОСТИ В МАТЕРИАЛАХ
Стройка
Объект
| Смета № | Декоративное сооружение "Мельница"
№ пп | Код ресурса | Наименование ресурса | Ед.изм. | Кол.
1 | 2 | 3 | 4 | 5
Материалы
1 |  | Плиты OSB, толщина 12мм | м2 | 6.5
2 |  | Доска шириной 150 мм, толщиной 25 мм | м3 | 3
3 |  | Грунтовкой Ферра-ФА-014 | л | 26.7 | расход 100 мл на 1м2: 266,88*0,1
4 |  | Эмалью Ферра-ЖД-АУ-1004 | л | 53.4 | расход 100 мл на 1м2: 266,88*0,1*2 слоя
5 |  | Лист Б-ПУ-КА-400х400х20, ГОСТ 19903-74* С245 ГОСТ 27772-88 | т | 0.496
6 |  | Лист Б-ПУ-КА-150х150х10, ГОСТ 19903-74* С245 ГОСТ 27772-88 | т | 0.11
7 |  | Лист Б-ПУ-КА-80х80х20, ГОСТ 19903-74* С245 ГОСТ 27772-88 | т | 0.079
8 |  | Лист Б-ПУ-КА-600х600х10, ГОСТ 19903-74* С245 ГОСТ 27772-88 | т | 0.059
9 |  | Лист Б-ПУ-КА-250х200х10, ГОСТ 19903-74* С245 ГОСТ 27772-88 | т | 0.025
10 |  | Лист Б-ПУ-КА-200х200х6, ГОСТ 19903-74* С245 ГОСТ 27772-88 | т | 0.031
11 |  | Лист Б-ПУ-КА-360х160х16, ГОСТ 19903-74* С245 ГОСТ 27772-88 | т | 0.023
12 |  | Лист Б-ПУ-КА-120х100х10, ГОСТ 19903-74* С245 ГОСТ 27772-88 | т | 0.006
13 |  | Лист Б-ПУ-КА-110х110х3, ГОСТ 19903-74* С245 ГОСТ 27772-88 | т | 0.002
14 |  | Лист Б-ПУ-КА-140х150х10, ГОСТ 19903-74* С245 ГОСТ 27772-88 | т | 0.014
15 |  | Лист Б-ПУ-КА-400х150х10, ГОСТ 19903-74* С245 ГОСТ 27772-88 | т | 0.039
16 |  | Доска длиной: 4,1 м, шириной 150 мм, толщиной 50 мм | м3 | 0.738
17 |  | Трубы диаметром: 273 мм, толщина стенки 5 мм | м | 47.5 | 1.57 | т
18 |  | Трубы стальные квадратные размером: 50х50 мм, толщина стенки 4 мм | м | 41.7
19 |  | Трубы стальные квадратные размером: 100х100 мм, толщина стенки 5 мм | м | 233
20 |  | Трубы стальные квадратные размером: 200х200 мм, толщина стенки 6 мм | м | 3.484
21 |  | Трубы стальные прямоугольные размером: 100х50 мм, толщина стенки 3 мм | м | 122.3
22 |  | Трубы стальные прямоугольные размером: 150х50 мм, толщина стенки 4 мм | м | 231.6
23 |  | Сталь класса А240, диаметром: 8 мм АI | т | 0.04864
24 |  | Сталь класса А400, диаметром: 12 мм АIII | т | 0.19912
25 |  | Сетка из арматуры диаметром 12мм класса А400 ячейкой 450х450 мм | т | 0.0864
26 |  | Металлочерепица (шоколад) | м2 | 101
27 |  | Саморез для крепления дерева к металлу l=38 мм | шт | 4100
28 |  | Мягкая кровля (шоколад) | м2 | 6.5
29 |  | Болты М10; l=140 мм, (2 шайбы в комплекте) | шт | 32
30 |  | Бетон тяжелый, класс: В15 (М200) | м3 | 5.304