## Лист1
ЖК "Молодежный квартал"
Участок строительства № 1. Очередь строительства 1.2
Строительство 63-квартирного жилого дома без террас
Устройство системы электроснабжения
№ | Наименование работ | Ед.изм. | Кол-во | Цена | Стоимость
1 | Пробивка отверстий | шт. | 210 |  | 0
2 | Монтаж щитового оборудования
3 | Щит ГРЩ в составе: | шт. | 2 |  | 0
4 | Корпус ВРУ, IP-41, 1800х800х600мм (монтажные панели, уголки в комплекте) | шт. | 2 |  | 0
5 | Рубильник переключатель 400А (ВР32-37В) | шт. | 2 |  | 0
6 | Трансформатор тока, 150-5А, 0,5S (T-0,66) | шт. | 6 |  | 0
7 | Колодка испытательная (ИКК) | шт. | 2 |  | 0
8 | Счетчик трехфазный, 220х380В, 5А, класс точности 1, настроен в однотарифном режиме (ЦЭ2727, ЛМЗ) | шт. | 2 |  | 0
9 | Счетчик трехфазный, 220х380В, 5-50А, класс точности 1, настроен в однотарифном режиме (ЦЭ2727, ЛМЗ) | шт. | 1 |  | 0
10 | Автоматический выключатель С125А (ВА88-35 ЗР, ИЭК) | шт. | 2 |  | 0
11 | Автоматический выключатель С100А (ВА47-100ЗР, ИЭК) | шт. | 6 |  | 0
12 | Автоматический выключатель С20А (ВА47-29 ЗР, ИЭК) | шт. | 1 |  | 0
13 | Автоматический выключатель С16А (ВА47-29 1Р, ИЭК) | шт. | 3 |  | 0
14 | Автоматический выключатель С6А (ВА47-29 1Р, ИЭК) | шт. | 5 |  | 0
15 | Монтажная рейка (DIN) | м | 4 |  | 0
16 | Шина медная (40х4мм) | м | 6 |  | 0
17 | Изоляторы (SM-35) | шт. | 20 |  | 0
18 | Крепеж | компл. | 1 |  | 0
19 | Щит ЩО в составе: | шт. | 2 |  | 0
20 | Щит модульный навесного исполнения типа ЩРн-12, IP-31, вводной автомат ВА47-29 1Р С10А, автоматы на отходящих линиях ВА47-29 1Р С6А 5 шт. (ИЭК) | шт. | 2 |  | 0
21 | Щит ЩЭ в составе: | шт. | 6 |  | 0
22 | Щит навесного исполнения типа ЩЭ-4, IP-31, вводной автомат ВА47-60 ЗР 80А, автоматы на отходящих линиях ВА47-60 1Р С50А 5шт., счетчики типа Меркурий 200.2; 220В, 5-50А, двухтарифный режим, кл.т. 1, 5 шт. (ИЭК) | шт. | 6 |  | 0
23 | Щит ЩК (однокомнатные квартиры) в составе: | шт. | 12 |  | 0
24 | Щит модульный навесного исполнения типа ЩРн-12, IP-31, вводной аппарат ВД1-63 2Р, 63А, 30мА (УЗО) автоматы на отходящих линиях ВА47-29 1Р С6А-1шт., С32А-1шт., С16А-3 шт., УЗО ВД1-64 2Р, 16А, 10мА-1шт. (ИЭК) | шт. | 12 |  | 0
25 | Щит ЩК (квартиры-купе) в составе: | шт. | 51 |  | 0
26 | Щит модульный навесного исполнения типа ЩРн-12, IP-31, вводной аппарат ВД1-63 2Р, 63А, 30мА (УЗО) автоматы на отходящих линиях ВА47-29 1Р С6А-1шт., С32А-1шт., С16А-3 шт., УЗО ВД1-64 2Р, 16А, 10мА-1шт. (ИЭК) | шт. | 51 |  | 0
27 | Монтаж кабельной продукции | м.п. | 3200 |  | 0
28 | Провод сечением 1х35-1кВ (ПВ3; "Минимакс") | м | 868 |  | 0
29 | Провод сечением 1х35-1кВ (изоляция желто-зеленая; ПВ3; "Минимакс") | м | 218 |  | 0
30 | Провод сечением 1х16-1кВ (ПВ1; "Минимакс") | м | 98 |  | 0
31 | Провод сечением 1х4-066кВ (изоляция желто-зеленая; ПВ1; "Минимакс") | м | 630 |  | 0
32 | Кабель сечением 3х10-1кВ (ВВГнг; "Минимакс") | м | 756 |  | 0
35 | Кабель сечением 3х1,5-1кВ (ВВГнг; "Минимакс") | м | 630 |  | 0
37 | Монтаж арматуры для прокладки кабеля | шт. | 338 |  | 0
38 | Труба гладкая жесткая ПВХ, длина 2м (ПВХ, d-63мм; ИЭК) | шт. | 81 |  | 0
39 | Труба гладкая жесткая ПВХ, длина 2м (ПВХ, d-32мм; ИЭК) | шт. | 81 |  | 0
40 | Лоток неперфорированный с крышкой, длина 3м (50х100х3000; 0,7мм; ИЭК) | шт. | 87 |  | 0
41 | Лоток неперфорированный с крышкой, длина 3м (35х50х3000; 0,7мм; ИЭК) | шт. | 26 |  | 0
42 | Кабель-канал ПВХ, длина 2м (16х16мм; ИЭК) | шт. | 63 |  | 0
43 | Монтаж коробок под выключатели | шт. | 6 |  | 0
44 | Ящик стальной с крышкой (протяжной) ЩМ (700х600х150мм) | шт. | 2 |  | 0
45 | Ящик стальной с крышкой (протяжной) ЩМ (600х600х150мм) | шт. | 2 |  | 0
46 | Ящик стальной с крышкой (протяжной) ЩМ (400х400х150мм) | шт. | 2 |  | 0
47 | Монтаж осветительного оборудования | шт. | 45 |  | 0
48 | Светильник с люминесцентной лампой 1х36Вт (ЛПО) | шт. | 19 |  | 0
49 | Светильник с люминесцентными лампами 2х18Вт (ЛПО) | шт. | 9 |  | 0
50 | Светильник аварийного освещения со встроенным аккумулятором, лампой 8Вт (ART 445404) | шт. | 17 |  | 0
51 | Лампа люминесцентная белая (ЛБ-36) | шт. | 19 |  | 0
52 | Лампа люминесцентная белая (ЛБ-18) | шт. | 9 |  | 0
53 | Лампа энергосберегающая, 20Вт (ЛКК-20Вт, Е27) | шт. | 17 |  | 0
| ИТОГО |  |  |  | 0