## Лист1
ЖК "Молодежный квартал"
Участок строительства № 1. Очередь строительства 1.2
Строительство 63-квартирного жилого дома без террас
Устройство покрытия кровли
Фактическая стоимость
№ | Наименование работ | Ед.изм. | Кол-во | Цена | Стоимость
1 | Эксплуатируемая кровля
2 | Укладка пергамина в 1 слой | м2 | 0
3 | Пергамин П-350 | м2 | 0
4 | Устройство уклонообразующего слоя из керамзита с проливкой цементным раствором т. 115 | м2 | 0
5 | Керамзит (фракция20-40) | м3 | 0
6 | Цемент М400 | кг | 0
7 | Песок среднезернистый | м3 | 0
8 | Устройство слоя из экструдированного пенополистерола t=80 мм | м2 | 0
9 | ТЕХНОНИКОЛЬ t=50 мм | м3 | 0
10 | ТЕХНОНИКОЛЬ t=30 мм | м3 | 0
11 | Устройство выравнивающего слоя из ЦПС в 2 слоя (с перехлестом) | м2 | 0
12 | ЦСП т.12 мм | м2 | 0
13 | Устройство нижнего слоя покрытия кровли из наплавляемого рулонного материала t=4 мм | м2 | 0
14 | Техноэласт ЭПП t=4 мм | м2 | 0
15 | Устройство верхнего слоя покрытия кровли из наплавляемого рулонного материала t=4,5 мм | м2 | 0
16 | Техноэласт ЭПП t=4 мм | м2 | 0
17 | Устройство песчаного основания под плитку т.50 мм | м2 | 0
18 | Песок крупнозернистый | м3 | 0
19 | Укладка плитки 300х300х30 для наружных работ | м2 | 0
20 | Плитка 300х300х30 для наружных работ | м2 | 0
21 | Неэксплуатируемая кровля
22 | Укладка пергамина в 1 слой | м2 | 699.75
23 | Пергамин П-350 | м2 | 804.7125
24 | Устройство уклонообразующего слоя из керамзита с проливкой цементным раствором т. 115 | м2 | 699.75
25 | Керамзит (фракция20-40) | м3 | 123.4359
26 | Цемент М400 | кг | 9236.7
27 | Песок среднезернистый | м3 | 33.588
28 | Укладка утеплителя Роквул Руф Батс t=100 мм | м2 | 699.75
29 | Роквул Руф батс т.100 | м3 | 73.4737
30 | Устройство выравнивающего слоя из ЦСП в 2 слоя (с перехлестом) | м2 | 699.75
31 | ЦСП т.12 мм | м2 | 1469.475
32 | Устройство нижнего слоя покрытия кровли из наплавляемого рулонного материала t=4 мм | м2 | 699.75
33 | Техноэласт ЭПП t=4 мм | м2 | 804.7125
34 | Устройство верхнего слоя покрытия кровли из наплавляемого рулонного материала t=4,5 мм | м2 | 699.75
35 | Техноэласт ЭКП t=4,5 мм | м2 | 804.7125
36 | Прочие работы
37 | Обмазка битумом вертикальных элементов кровли (парапеты, вентшахты, выходы на кровлю, стены террас) | м2 | 545.706
38 | Битумы нефтяные строительные БН-90/10 | кг | 87.313
39 | Устройство покрытия вертикальных элементов кровли из рулонного кровельного материала (парапеты, вентшахты, выходы на кровлю, стены террас) | м2 | 129.93
40 | Техноэласт ЭПП t=4 мм | м2 | 149.4195
41 | Монтаж колпаков на вентшахты | шт. | 17
42 | Колпак на вентшахту | шт. | 17
43 | Устройство окрытия парапета шир.260 мм | м.п. | 0
44 | Сталь оцинкованная t=0,7 мм | м2 | 0
45 | Устройство окрытия парапета шир.510 мм | м.п. | 163.3
46 | Сталь оцинкованная t=0,7 мм | м2 | 87.4471
47 | Установка кровельных аэраторов | шт. | 6.9975
48 | Аэратор ПОЛИВЕНТ Стандарт d трубки=75-55 мм | шт. | 6.9975
49 | Устройство водосливных проходов через парапет для слива в водосточный желоб | шт. | 2
50 | Пробивка отверстий | шт. | 2
51 | Установка гильзы (200х600) | шт. | 2
52 | Зачеканка отверстий | шт. | 2
53 | Устройство водосливных проходов через парапеты на кровле | шт. | 2
54 | Пробивка отверстий | шт. | 2
55 | Установка гильзы (200х260) | шт. | 2
56 | Зачеканка отверстий | шт. | 2
57 | Установка водосливных воронок | шт. | 6
58 | Водосливная воронка d=170/120 мм | шт. | 6
59 | Облицовка ЦСП парапетов кровли | м2 | 0
60 | ЦСП т.12 мм | м2 | 0
61 | Услуги автокрана | маш/см | 6
ИТОГО
Накладные расходы 5%
Итого с накладными расходами