## Лист1
Строительство 108-квартирного жилого дома, IV очередь строительства
ЖК "Румболово-Сити"
Работы по устройству металлоконструкций кровельной системы
Плановая стоимость
1 | Наименование работ | Ед. изм | Кол-во | Цена | Стоимость
2 | Монтаж закладных деталей для мауэрлатной балки | т | 0.915
3 | Прокатный металлический профиль, в т.ч.: | т | 0.915
4 | - прокат листовой горячекатанный т.12 мм | т | 0.813
5 | - арматура Ø 12 А400 | т | 0.102
6 | Монтаж мауэрлатной балки | т | 8.4048
7 | Прокатный металлический профиль, в т.ч.: | т | 8.4048
8 | - двутавровая балка 25Ш1 | т | 7.6648
9 | - прокат листовой горячекатанный т.12 мм | т | 0.74
10 | Монтаж стропильной системы | т | 49.478
11 | Прокатный металлический профиль, в т.ч.: | т | 49.478
12 | - двутавровая балка 20Б1 | т | 4.9546
13 | - двутавровая балка 30Б2 | т | 30.0872
14 | - швеллер 24П | т | 1.5662
15 | - швеллер 10П | т | 10.3792
16 | - уголок равнополочный 100х8 | т | 0.02
17 | - уголок неравнополочный 100х63х8 | т | 0.03
18 | - прокат листовой горячекатанный т.20 мм | т | 1.8408
19 | - прокат листовой горячекатанный т.10 мм | т | 0.6
20 | Монтаж обрамления мансардных окон | т | 1.883
21 | Прокатный металлический профиль, в т.ч.: | т | 1.883
22 | - швеллер 10 | т | 1.283
23 | - уголок равнополочный 50х50 | т | 0.314
24 | - прокат листовой горячекатанный т.10 мм | т | 0.286
25 | Монтаж кобылок | т | 3.4
26 | Прокатный металлический профиль, в т.ч.: | т | 3.4
27 | - двутавровая балка 20Ш | т | 1.1
28 | - уголок равнополочный 100х100 | т | 2.3
29 | Демонтаж опорных конструкций этажерочного типа | т | 0.687
ИТОГО |  |  |  |  | 0