## Лист1
ЛОТ № | Краткое описание ТРУ | Единица измерения | Количество
1 | Насосно-компрессорные трубы 73мм, J55,API | Метр | 31354
|  | Метр | 9365
|  | Метр | 7331
|  | Метр | 15500
|  | Метр | 8000
2 | Насосно-компрессорные трубы 89мм, J55, API | Метр | 16401
|  | Метр | 9372
|  | Метр | 4687
|  | Метр | 19000
3 | Насосно-компрессорные трубы 73мм, J55,API | Метр | 3000
4 | Насосно-компрессорные трубы 89мм, J55, API | Метр | 3000
5 | Насосно-компрессорные трубы 73мм, J55,API | Метр | 9160
6 | Насосно-компрессорные трубы 89мм, J55, API | Метр | 2000
7 | Трубы стальные бесшовные обсадные с муфтовым резьбовым соединением • Номинальный наружный диаметр, мм 177,8 • 11оминальная толщина стенки, мм 12,65 • Тип соединения - SEAL-LOCKAPEX • Группа прочности стали- 90SS • Стандарт- API Spec 5СТ • Предел текучести, МПа -621 Мра/724Мра • Предел прочности Ml la (не менее)- >689 Мра • Длина, мм R-3 • Грубы имеют маркировку краской и клеймение в соответствии с требованиями нормативно-технической документации; • Материал груб должен быть сероводородостойким (6%<EI2S) и испытан на стойкость к сульфидно-коррозионному растрескиванию согласно установленным стандартам. • Наружная поверхность обсадных труб защищена антикоррозионным покрытием; | Тонна (метрическая) | 268
8 | Трубы стальные бесшовные обсадные с муфтовым резьбовым соединением • Номинальный наружный диаметр, мм 73 • Номинальная толщина стенки, мм 7,01 • Тип соединения - SEAL-LOCK APEX • I 'pyiman роч 11 ости стал и - 90S S • Стандарт- API Spec 5CT • 11редел текучести. Ml la -650/750 • 11 редел прочности Ml la (не менее)- 800 • Длина, мм R-2 • Грубы имеют маркировку краской и клеймение в соответствии с требованиями нормативно- технической документации; • Материал груб должен быть сероводородостойким (6%<H2S) и испытан на стойкость к сульфидно-коррозионному растрескиванию согласно установленным стандартам. • Наружная поверхность обсадных труб защищена антикоррозионным покрытием; | Тонна (метрическая) | 43
9 | Трубы стальные бесшовные обсадные с муфтовым резьбовым соединением • Номинальный наружный диаметр, мм 89 • Номинальная толщина стенки, мм 6,45 • Тип соединения - SEAL-LOCK APEX • Группа прочности стали- 90SS • Стандарт- API Spec 5СТ • Предел текучести, МПа -750/850 • Предел прочности МПа (не менее)- >900 • Длина, мм R-2 • Грубы имеют маркировку краской и клеймение в соответствии с требованиями нормативно- технической документации; • Материал труб должен быть сероводородостойким (6%<H2S) и испытан на стойкость к сульфидно-коррозионному растрескиванию согласно установленным стандартам. • Наружная поверхность обсадных труб защищена антикоррозионным покрытием; | Тонна (метрическая) | 14
10 | Труба бесшовная ф325х12мм ст.20 ГОСТ8732- 78 с фаской | Тонна (метрическая) | 189
11 | Труба электросварная ф530х8мм ГОСТ 10704 -91 с фаской | Тонна (метрическая) | 6
12 | Труба бесшовная ф108х8мм ст.20ГОСТ 8732 -78 с фаской | Тонна (метрическая) | 150
13 | Труба бесшовная ф325х8мм ст.20 ГОСТ 8732-78 с фаской | Тонна (метрическая) | 9.38
14 | Поставка труб стальных бесшовных горячедеформированных Ду 108x6.108x8мм | Тонна (метрическая) | 80.3
15 | Труба бесшовная d168x12,0 СТ30ХГСА | Тонна (метрическая) | 88
16 | Труба стальная бесшовная горячекатаная с фаской ф89х6мм | Тонна (метрическая) | 33
17 | Труба стальная бесшовная горячекатаная с фаской ф89х6мм | Тонна (метрическая) | 26.1
18 | Поставка НКТ 114.3ммх8,56мм | Метр | 6700
19 | Насосно-компрессорные трубы НКТ-73х5,5, гр,Д | Тонна (метрическая) | 45