## Первый лист спецификации
Наименование и техническая характеристика | Тип, марка, обозначение документа, опросного листа | Еди-ница изме-рения | Коли-чество
2 | 3 | 6 | 7
Система электрообогрева
Шкаф управления | K9ШУ1 | шт | 1
Шкаф управления | K9ШУ2 | шт | 1
Греющий саморегулирующийся параллельный кабель с оболочкой из фторополимера, tº поддержания до 121°C, tº внешнего воздействия до 250ºС | HTSX-9-2-OJ | м | 1579
Греющий саморегулирующийся параллельный кабель с оболочкой из фторополимера, tº поддержания до 121°C, tº внешнего воздействия до 250ºС | HTSX-12-2-OJ | м | 1597
Греющий саморегулирующийся параллельный кабель с оболочкой из фторополимера, tº поддержания до 65°C, tº внешнего воздействия до 85ºС | BSX-8-2-FOJ | м | 966
Греющий саморегулирующийся параллельный кабель с оболочкой из фторополимера, tº поддержания до 65°C, tº внешнего воздействия до 85ºС | BSX-10-2-FOJ | м | 12
Герметик силиконовый | ПЕНТЭЛАСТ 1110 (белый) | шт | 22
Теплопроводная смесь, для температуры до 371ºС | Т-3-1 | шт | 1
Набор для кабеля RSX, BSX и VSX, состоящий из: соединительной гильзы TBX-3L, оконцовки ЕТ-6, клея RTV, кожуха и наконечников. Взрывозащищенный. | PETK-1 | шт. | 14
Набор для кабеля KSX, HTSX, состоящий из: соединительной гильзы TBX-4L, оконцовки ЕТ-8, защитного колпачка ЕТ-80, клея RTV, кожуха и наконечников. Взрывозащищенный. | PETK-2 | шт. | 78
Коробка ввода питания, tº от - 60 °C до +232°C, для 3-х кабелей, с монтажной ко-лонкой ХР, взрывозащищенная | TERMINATOR ZP-XP 6mm2 2M25 3-Fase | шт | 41
Кабельный ввод для кабеля с ленточной броней. Входная резьба М25 (Для Terminator ZP-XP) | 25S E1FX 1RA D 01А | шт | 41
Кольцо для заземления М25 для кабельного ввода для кабеля с ленточной броней | 25ET | шт | 41
Контрогайка М25 для кабельного ввода для кабеля с ленточной броней | 25LN | шт | 41
Монтажный ключ для колонки Terminator | Terminator LN-Tool 430.500.000 | шт. | 1
Набор для соединения/ремонта кабеля SX. Взрывозащищенный. | SK-SX-OJ EEx e | шт | 29
Наконечник изолированный втулочный (уп. 100шт.) | НШВИ 1,5-12 | уп. | 5
Наконечник изолированный втулочный (уп. 100шт.) | НШВИ 4-10 | уп. | 1
Наконечник медный 6мм2 втулочный изолированный на 1 провод (уп. 100шт.) | НШВИ 6,0-12 | уп. | 3
Наконечник медный 10мм2 втулочный изолированный на 1 провод (уп. 100шт.) | НШВИ 10,0-12 | уп. | 1
Наконечник медный 16мм2 втулочный изолированный на 1 провод (уп. 100шт.) | НШВИ 16,0-12 | уп. | 1
Термопреобразователь универсальный (Датчик температуры поверхности) | ТПУ 0304 Exd/М1-Н/-/-/А14Exd+КБ17 (IP65)/t5570 Д1/-50…+200/Б/-/TC-1288/13-1 БГ/Pt100/66/Ø6/КРП/-/ГП/- | шт | 44
Термопреобразователь универсальный (Датчик температуры воздуха) | ТПУ 0304 Exd/М1-Н/-/ -/ВР12Exd+КБ17(IP65)/t5570 Д1/-60…+70/Б/-/TC-1088/2 БГ/Pt100/100/Ø6/-/-/ГП/- | шт | 2
Крепежная лента 33м х 12мм, tє до +260°C | FT-1H-33 | рул. | 712
Бандаж из нержавеющей стали | SS Banding | м | 87
Замок для бандажной ленты | SS Clips | шт. | 129
Инструмент для фиксации бандажной ленты |  | шт | 1
Предупреждающие таблички | CL-E-R | шт | 575
Бирка маркировочная квадратная 55х55х0,8мм (упаковка 100шт.) | У134 | уп. | 7
Бирка маркировочная треугольная 62x62x62х0,8мм (упаковка 100шт.) | У136 | уп. | 5
Хомут гибкий 3,6х200мм/3,5х200мм черный атмосферостойкий (упаковка 100шт.) для жгутовки | 18115 | уп. | 12
Наконечник медный луженый под опрессовку (КВТ Калуга) (упаковка 100шт.) (Заземление) | ТМЛ 6-6-4 | уп. | 5
Провод силовой ПУГВ 1х6 желто-зеленый (Заземление) | 6,0 кв.мм | м | 550
Гайка М6 с цинковым покрытием (Заземление) |  | шт | 1500
Шайба 6 с цинковым покрытием (Заземление) |  | шт | 1500
Болт М6х40мм с цинковым покрытием (Заземление) |  | шт | 1000
Винт М6х20 оцинкованный (Заземление) |  | шт | 200
Шайба-гровер 6 с цинковым покрытием (Заземление) |  | шт | 1200
Z-профиль К241 перфорированный 62х32х2мм L=2м окрашенный (КЗЭМИ Курган) |  | шт | 40
Гайка М8 с цинковым покрытием |  | шт | 350
Шайба 8 с цинковым покрытием |  | шт | 350
Болт М8х60мм с цинковым покрытием |  | шт | 350
Шайба-гровер 8 с цинковым покрытием |  | шт | 350
Трубка термоусаживаемая черная | ТУТнг-12/6 | м | 55
Кабельный ремешок (упаковка 100шт.) | CSL 350 | уп. | 185
Распределительная коробка (Переход с большого сечения кабеля на меньшее) | КЗП-4.2-71/5-PE/2-(Л-1БМ-М32)х1(А)-(Л-1БМ-М25)х3(C)-2ExeII-B1,5 | шт | 3
Распределительная коробка (Переход с большого сечения кабеля на меньшее) | КЗП-4.2-71/4-PE/1-(Л-1БМ-М32)х1(А)-(Л-1БМ-М25)х1(C)-2ExeII-B1,5 | шт | 22
Распределительная коробка (Переход с большого сечения кабеля на меньшее) | КЗП-4.2-71/4-PE/2-(Л-1БМ-М32)х1(А)-(Л-1БМ-М25)х2(C)-2ExeII-B1,5 | шт | 1
Распределительная коробка (Переход с большого сечения кабеля на меньшее) | КЗП-4.2-71/5-PE/2-(Л-1БМ-М25)х1(А)-(Л-1БМ-М25)х3(C)-2ExeII-B1,5 | шт | 1
Распределительная коробка (Переход с большого сечения кабеля на меньшее) | КЗП-4.2-71/8-PE/2-(Л-1БМ-М32)х2(А)-(Л-1БМ-М25)х1(C)-2ExeII-B1,5 | шт | 1
Распределительная коробка (Для соединения силовых кабелей между собой) | КЗП 4.2-71/4-PE/2-(Л-1БМ-М32)х1(А)-(Л-1БМ-М32)х1(C)-2ExeII-B1,5 | шт | 9
Распределительная коробка (Для соединения силовых кабелей между собой) | КЗП 3.2-71/4-PE/2-(Л-1БМ-М25)х1(А)-(Л-1БМ-М25)х1(C)- 2ExeII-B1,5 | шт | 23
Кабель с изоляцией из этиленпропиленовой резины, бронированный стальными оцинкованными лентами, в оболочке на основе композиции, не распространяющей горение, не содержащей галогенов | К9РВСБПМнг(А)-HF 3x1,5, 0,6/1кВ | м | 10860
Кабель с изоляцией из этиленпропиленовой резины, бронированный стальными оцинкованными лентами, в оболочке на основе композиции, не распространяющей горение, не содержащей галогенов | К9РВСБПМнг(А)-HF 3х6, 0,6/1кВ | м | 1270
Кабель с изоляцией из этиленпропиленовой резины, бронированный стальными оцинкованными лентами, в оболочке на основе композиции, не распространяющей горение, не содержащей галогенов | К9РВСБПМнг (А)-HF 3х10, 0,6/1кВ | м | 960
Кабель с изоляцией из этиленпропиленовой резины, бронированный стальными оцинкованными лентами, в оболочке на основе композиции, не распространяющей горение, не содержащей галогенов | К9РВСБПМнг (А)-HF 3х16, 0,6/1кВ | м | 3380
Кабель с изоляцией из этиленпропиленовой резины, бронированный стальными оцинкованными лентами, в оболочке на основе композиции, не распространяющей горение, не содержащей галогенов | К9РВСБПМнг(А)-HF 5х6, 0,6/1кВ | м | 330
Кабель с изоляцией из этиленпропиленовой резины, бронированный стальными оцинкованными лентами, в оболочке на основе композиции, не распространяющей горение, не содержащей галогенов | К9РВСБПМнг (А)-HF 5х10, 0,6/1кВ | м | 1280
Кабель с изоляцией из этиленпропиленовой резины, бронированный стальными оцинкованными лентами, в оболочке на основе композиции, не распространяющей горение, не содержащей галогенов | К9РВСБПМнг (А)-HF 5х16, 0,6/1кВ | м | 370
Грунт-эмаль по металлу 3 в 1 Ammerheim |  | кг | 3
Растворитель Р-5 |  | л | 3
Кисть малярная (4см) |  | шт | 3
Ветошь махровая х/б |  | кг | 3
Лента изоляционная черная ПВХ 15ммХ18м |  | рул. | 4
Лента изоляционная синяя ПВХ 15ммХ18м |  | рул. | 4
Труба оцинкованная вгп ду 32*2,8 |  | м | 615
Муфта ТР 7 |  | шт | 226
Муфта трубная МТ-32 |  | шт | 410
Муфта вводная МВ-32 |  | шт | 41
Металлорукав в ПВХ изоляции МРПИ НГ морозостойкий 32 |  | м | 205
Оконцеватель для металлорукава 32 |  | шт | 41
Трубка термоусаживаемая черная | ТУТнг-80/40 | м | 41
Труба, оцинкованная вгп ду 25*2,8 |  | м | 690
Муфта ТР 5 |  | шт | 253
Муфта трубная МТ-25 |  | шт | 460
Муфта вводная МВ-25 |  | шт | 46
Металлорукав в ПВХ изоляции МРПИ НГ морозостойкий 25 |  | м | 230
Оконцеватель для металлорукава 25 |  | шт | 46
Трубка термоусаживаемая черная | ТУТнг-60/30 | м | 46
Швеллер стальной горячекатаный 10П |  | м | 25
Хомутик | С439 | шт | 820
Хомутик | С438 | шт | 920
ЗИП
Греющий саморегулирующийся параллельный кабель с оболочкой из фторополимера, tº поддержания до 121°C, tº внешнего воздействия до 250ºС | HTSX-9-2-OJ | м | 158
Греющий саморегулирующийся параллельный кабель с оболочкой из фторополимера, tº поддержания до 121°C, tº внешнего воздействия до 250ºС | HTSX-12-2-OJ | м | 160
Греющий саморегулирующийся параллельный кабель с оболочкой из фторополимера, tº поддержания до 65°C, tº внешнего воздействия до 85ºС | BSX-8-2-FOJ | м | 97
Греющий саморегулирующийся параллельный кабель с оболочкой из фторополимера, tº поддержания до 65°C, tº внешнего воздействия до 85ºС | BSX-10-2-FOJ | м | 2
Набор для кабеля RSX, BSX и VSX, состоящий из: соединительной гильзы TBX-3L, оконцовки ЕТ-6, клея RTV, кожуха и наконечников. Взрывозащищенный. | PETK-1 | шт. | 2
Набор для кабеля KSX, HTSX, состоящий из: соединительной гильзы TBX-4L, оконцовки ЕТ-8, защитного колпачка ЕТ-80, клея RTV, кожуха и наконечников. Взрывозащищенный | PETK-2 | шт | 8
Коробка ввода питания, tº от - 60 °C до +232°C, для 3-х кабелей, с монтажной колонкой ХР, взрывозащищенная | TERMINATOR ZP-XP 6mm2 2M25 3-Fase | шт | 5
Кабельный ввод для кабеля с ленточной броней. Входная резьба М25 | 25S E1FX 1RA D 01А | шт. | 5
Кольцо для заземления М25 для кабельного ввода для кабеля с ленточной броней | 25ET | шт. | 5
Контрогаика М25 для кабельного ввода для кабеля с ленточной броней | 25LN | шт. | 5
Набор для соединения/ремонта кабеля SX. Взрывозащищенный. | SK-SX-OJ EEx e | шт | 3
Термопреобразователь универсальный | ТПУ 0304 Exd/ М1-Н/ -/ -/А14Exd+КБ17 (IP65)/ t5570 Д1/ -50…+200/ Б/ -/ TC-1288/13-1 БГ/ Pt100/ 66/ Ø6/ КРП/ -/ ГП/- | шт | 5
Термопреобразователь универсальный | ТПУ 0304 Exd/М1-Н/-/ -/ВР12Exd+КБ17(IP65)/t5570 Д1/-60…+70/Б/-/TC-1088/2 БГ/Pt100/100/Ø6/-/-/ГП/- | шт | 1
Крепежная лента 33м х 12мм, tє до +260°C | FT-1H-33 | рул. | 72
Бандаж из нержавеющей стали | SS Banding | м | 9
Замок для бандажной ленты | SS Clips | шт. | 13
Распределительная коробка (Переход с большого сечения кабеля на меньшее) | КЗП-4.2-71/5-PE/2-(Л-1БМ-М32)х1(А)-(Л-1БМ-М25)х3(C)-2ExeII-B1,5 | шт | 1
Распределительная коробка (Переход с большого сечения кабеля на меньшее) | КЗП-4.2-71/4-PE/1-(Л-1БМ-М32)х1(А)-(Л-1БМ-М25)х1(C)-2ExeII-B1,5 | шт | 3
Распределительная коробка (Переход с большого сечения кабеля на меньшее) | КЗП-4.2-71/4-PE/2-(Л-1БМ-М32)х1(А)-(Л-1БМ-М25)х2(C)-2ExeII-B1,5 | шт | 1
Распределительная коробка (Переход с большого сечения кабеля на меньшее) | КЗП-4.2-71/5-PE/2-(Л-1БМ-М25)х1(А)-(Л-1БМ-М25)х3(C)-2ExeII-B1,5 | шт | 1
Распределительная коробка (Переход с большого сечения кабеля на меньшее) | КЗП-4.2-71/8-PE/2-(Л-1БМ-М32)х2(А)-(Л-1БМ-М25)х1(C)-2ExeII-B1,5 | шт | 1
Распределительная коробка (Для соединения силовых кабелей между собой) | КЗП 4.2-71/4-PE/2-(Л-1БМ-М32)х1(А)-(Л-1БМ-М32)х1(C)-2ExeII-B1,5 | шт | 1
Распределительная коробка (Для соединения силовых кабелей между собой) | КЗП 3.2-71/4-PE/2-(Л-1БМ-М25)х1(А)-(Л-1БМ-М25)х1(C)- 2ExeII-B1,5 | шт | 3

## Лист1
Наименование и техническая характеристика | Тип, марка, обозначение документа, опросного листа | Еди-ница изме-рения | Коли-чество
Набор для кабеля KSX, HTSX, состоящий из: соединительной гильзы TBX-4L, оконцовки ЕТ-8, защитного колпачка ЕТ-80, клея RTV, кожуха и наконечников. Взрывозащищенный | PETK-2 | шт | 8
Набор для кабеля KSX, HTSX, состоящий из: соединительной гильзы TBX-4L, оконцовки ЕТ-8, защитного колпачка ЕТ-80, клея RTV, кожуха и наконечников. Взрывозащищенный. | PETK-2 | шт. | 78
Набор для кабеля RSX, BSX и VSX, состоящий из: соединительной гильзы TBX-3L, оконцовки ЕТ-6, клея RTV, кожуха и наконечников. Взрывозащищенный. | PETK-1 | шт. | 14
Набор для кабеля RSX, BSX и VSX, состоящий из: соединительной гильзы TBX-3L, оконцовки ЕТ-6, клея RTV, кожуха и наконечников. Взрывозащищенный. | PETK-1 | шт. | 2
Набор для соединения/ремонта кабеля SX. Взрывозащищенный. | SK-SX-OJ EEx e | шт | 29
Набор для соединения/ремонта кабеля SX. Взрывозащищенный. | SK-SX-OJ EEx e | шт | 3
Провод силовой ПУГВ 1х6 желто-зеленый (Заземление) | 6,0 кв.мм | м | 550
Кабель с изоляцией из этиленпропиленовой резины, бронированный стальными оцинкованными лентами, в оболочке на основе композиции, не распространяющей горение, не содержащей галогенов | К9РВСБПМнг (А)-HF 3х10, 0,6/1кВ | м | 960
Кабель с изоляцией из этиленпропиленовой резины, бронированный стальными оцинкованными лентами, в оболочке на основе композиции, не распространяющей горение, не содержащей галогенов | К9РВСБПМнг (А)-HF 3х16, 0,6/1кВ | м | 3380
Кабель с изоляцией из этиленпропиленовой резины, бронированный стальными оцинкованными лентами, в оболочке на основе композиции, не распространяющей горение, не содержащей галогенов | К9РВСБПМнг (А)-HF 5х10, 0,6/1кВ | м | 1280
Кабель с изоляцией из этиленпропиленовой резины, бронированный стальными оцинкованными лентами, в оболочке на основе композиции, не распространяющей горение, не содержащей галогенов | К9РВСБПМнг (А)-HF 5х16, 0,6/1кВ | м | 370
Кабель с изоляцией из этиленпропиленовой резины, бронированный стальными оцинкованными лентами, в оболочке на основе композиции, не распространяющей горение, не содержащей галогенов | К9РВСБПМнг(А)-HF 3x1,5, 0,6/1кВ | м | 10860
Кабель с изоляцией из этиленпропиленовой резины, бронированный стальными оцинкованными лентами, в оболочке на основе композиции, не распространяющей горение, не содержащей галогенов | К9РВСБПМнг(А)-HF 3х6, 0,6/1кВ | м | 1270
Кабель с изоляцией из этиленпропиленовой резины, бронированный стальными оцинкованными лентами, в оболочке на основе композиции, не распространяющей горение, не содержащей галогенов | К9РВСБПМнг(А)-HF 5х6, 0,6/1кВ | м | 330
Кабельный ввод для кабеля с ленточной броней. Входная резьба М25 | 25S E1FX 1RA D 01А | шт. | 5
Кабельный ввод для кабеля с ленточной броней. Входная резьба М25 (Для Terminator ZP-XP) | 25S E1FX 1RA D 01А | шт | 41
Кабельный ремешок (упаковка 100шт.) | CSL 350 | уп. | 185
Кольцо для заземления М25 для кабельного ввода для кабеля с ленточной броней | 25ET | шт | 41
Кольцо для заземления М25 для кабельного ввода для кабеля с ленточной броней | 25ET | шт. | 5
Контрогаика М25 для кабельного ввода для кабеля с ленточной броней | 25LN | шт. | 5
Контрогайка М25 для кабельного ввода для кабеля с ленточной броней | 25LN | шт | 41
Коробка ввода питания, tº от - 60 °C до +232°C, для 3-х кабелей, с монтажной колонкой ХР, взрывозащищенная | TERMINATOR ZP-XP 6mm2 2M25 3-Fase | шт | 5
Коробка ввода питания, tº от - 60 °C до +232°C, для 3-х кабелей, с монтажной ко-лонкой ХР, взрывозащищенная | TERMINATOR ZP-XP 6mm2 2M25 3-Fase | шт | 41