## Лист1
П/п | Наименование Товара | Дополнительные данные | ГОСТ, ОЛ, ТТ | Ед.изм | Кол-во | Цена за ед.без НДС, руб. | Сумма без НДС, руб.
1 | Рукав напорно-всасыв. Б-2-50-10 (с текстильным каркасом, металлической спиралью, на концах мягкие манжеты для присоединения к арматуре, климатическое исполнение ХЛ) | Б - класс бензин; 2 - группа: напорно-всасывающие; 50 - внутренний диаметр (мм); 10 - давление (Атм); | ГОСТ 5398-76 | М | 40
2 | Рукав напорно-всасыв. Б-2-75-5 (с текстильным каркасом, металлической спиралью, на концах мягкие манжеты для присоединения к арматуре, климатическое исполнение ХЛ) | Б - класс бензин; 2 - группа: напорно-всасывающие; 75 - внутренний диаметр (мм); 5 - давление (Атм) | ГОСТ 5398-76 | М | 40
3 | Рукав напорно-всасыв. Б-2-100-5 (с текстильным каркасом, металлической спиралью, на концах мягкие манжеты для присоединения к арматуре, климатическое исполнение ХЛ) | Б - класс бензин; 2 - группа: напорно-всасывающие; 100 - внутренний диаметр (мм); 5 - давление (Атм) | ГОСТ 5398-76 | М | 40
4 | Рукав для химикатов SEMPERIT RESIST U - UPEL- P Dy-¾”, Pраб-16бар, L-40м | Коэффициент запаса прочности: 4:1 Температурный режим: от -35°С до 100°С пароочистка: макс. +130°С /30 мин. Производитель: Semperit (Австрия-Чехия-Италия) | ГОСТ 5398-76 | БУХ | 5
5 | Рукав для пара и горячей воды Dy-¾” SEMPERIT DS1 210°C PN, Pраб-18bar, L-40 м | Температурный режим: пар до +210°С, вода до +120°С Коэффициент запаса прочности: пар 10:1 / вода 3,15:1 Производитель: Semperit (Австрия-Чехия-Италия) | ГОСТ 6286-73 | БУХ | 5
6 | Рукав для подачи воздуха и воды SEMPERIT S МР 20-EPDM Dy-1/2", L-100 метров, Pраб-20bar | Коэффициент запаса прочности: 4:1 Температурный режим: от -40°С до +95°С Производитель: Semperit (Австрия-Чехия-Италия) | ГОСТ: 18698-79, 10362-76 | БУХ | 2
7 | Штуцер стыковочный с хвостовиком под рукав Камлок Тип SSE 19 мм Dу-3/4" | Нержавеющая сталь AISI 316 – EN 1.4401, Стандарт соединений: F Mil A-A-59326A | - | ШТ | 20
8 | Штуцер стыковочный с хвостовиком под рукав Камлок Тип SSE-013 мм Dу-1/2" | Нержавеющая сталь AISI 316 – EN 1.4401, Стандарт соединений: F Mil A-A-59326A | - | ШТ | 20
9 | Штуцер стыковочный с наружной резьбой Камлок Тип SSF-019 Dу-3/4" | Нержавеющая сталь AISI 316 – EN 1.4401, Стандарт соединений: F Mil A-A-59326A / EN 14420-7 / DIN 2828, Резьба наружная: NPT | - | ШТ | 20
10 | Штуцер стыковочный с наружной резьбой Камлок Тип SSF-013 Dу-1/2" | Нержавеющая сталь AISI 316 – EN 1.4401, Стандарт соединений: F Mil A-A-59326A / EN 14420-7 / DIN 2828, Резьба наружная: NPT | - | ШТ | 20
11 | Штуцер стыковочный с внутренней резьбой Камлок Тип SSA-019 Dу-3/4" | Нержавеющая сталь AISI 316 – EN 1.4401, Стандарт соединений: F Mil A-A-59326A, Резьба внутренняя: NPT | - | ШТ | 20
12 | Штуцер стыковочный с внутренней резьбой Камлок Тип SSA-013 Dу-1/2" | Нержавеющая сталь AISI 316 – EN 1.4401, Стандарт соединений: F Mil A-A-59326A, Резьба внутренняя:NPT | - | ШТ | 20