## Форма Приложения
Приложение № 1 Поставка оборудования и материалов для обслуживания и ремонта систем стабилизации грунтов
№ п/п | Наименование товара (ассортимент) | ЕИ | кол-во | Цена за единицу, руб без НДС | Сумма, руб. без НДС | Cрок поставки | Примечание
1 | 2 | 3 | 4 | 5 | 6 | 7 | 8
1 | Электронный течеискатель testo 316-3 | шт | 2
2 | Сменный сенсор для течеискателя testo 316-3 | шт | 4
3 | Вакуумный насос 2-ступенчатый 142 л/мин Mastercool 90066-2V-220-B | шт | 1
4 | Станция сбора-регенерации VALUE VRR-12L-OS | шт | 1 |  |  |  | Для удаления/закачки фреона
5 | Комплект testo 550 - Цифровой манометрический коллектор | шт | 2 |  |  |  | Для проверки давления на холодильных агрегатах
6 | Шланги заправочные сps HS3 комплект | шт | 5 |  |  |  | Для манометрических коллекторов, для работы с хладагентами R12, R22, R134a, R404A, R407C, R507. Данные шланги комплектуются резьбовыми гайками с внутренней резьбой SAE
7 | Шланги заправочные сps HS5 комплект | шт | 5 |  |  |  | Для манометрических коллекторов, для работы с хладагентами R12, R22, R134a, R404A, R407C, R507. Данные шланги комплектуются резьбовыми гайками с внутренней резьбой SAE. В комплект входит: — Желтый шланг с присоединительными размерами 1/4" SAEx1/4" SAE; — Красный шланг с присоединительными размерами 1/4" SAEx1/4" SAE; — Синий шланг с присоединительными размерами 1/4" SAEx1/4" SAE.
8 | Шланги заправочные сps HS8 комплект | шт | 5 |  |  |  | Для манометрических коллекторов, для работы с хладагентами R12, R22, R134a, R404A, R407C, R507. Данные шланги комплектуются резьбовыми гайками с внутренней резьбой SAE
9 | Шланги заправочные сps HР5 комплект | шт | 5 |  |  |  | Для манометрических коллекторов, для работы с хладагентами R12, R22, R134a, R404A, R407C, R507. Данные шланги комплектуются резьбовыми гайками с внутренней резьбой SAE
10 | Вентиль для замены золотников TLVC 410 | шт | 4 |  |  |  | Для осуществления замены изношенной детали без скачивания фреона из системы. Предназначено для работы с фреоном R410A.
11 | Вентиль шаровый запорный CH-15BV-SH(F1\4 SAE X M1\4 SAE | шт | 50 |  |  |  | Для подсоединения шлангов
12 | Набор вальцовок Mastercool 70060 | шт | 1 |  |  |  | При построении трубопроводов и организации их герметичного соединения с теплообменным оборудованием необходимо осуществить радиальное деформирование трубы без нарушения качества всей конструкции
13 | Набор вальцовок VALUE VFT-808 -MIS | шт | 1
14 | Труборез 1/4 -5/8; 1/8 -5/8. Mastercool | шт | 2
15 | Трубарасширитель CPS TLE6M | шт | 1
16 | Весы электронные CPS CC800A | шт | 1 |  |  |  | Для взвешивания фреона
17 | Трубoгиб арбалетный CT-999 RFC | шт | 1 |  |  |  | Для изгинания медных труб под углом до 90о, снабжен храповым механизмом. Снабжен пятью формами для изгинания медных труб диаметров 3/8", 1/2", 5/8", 3/4" и 7/8". Снабжен также специальными реверсивными насадками.
18 | Вентильный ключ TLSWO (с трещоткой CPS) | шт | 2 |  |  |  | Для настройки и регулировки различной запорной арматуры, терморегулирующих вентилей, предназначен для оптимальной и быстрой закрутки вентильных кранов, с трещеткой.
19 | Герметик для соединений меди LEAK LOCK | шт | 5 |  |  |  | Для вальцованных соединений
20 | Герметик компаунд силиконовый ПК-68 | шт | 20 |  |  |  | Для герметизации кабельных вводов в шкафах управления
21 | Гофра D16 (пластик) | м | 200
22 | Гофра D20 (пластик) | м | 200
23 | Гофра D32 (пластик) | м | 200
24 | Золотник Шредера ¼ (51001) | шт | 100 |  |  |  | Для компрессоров холодильников, холодильных установок, кондиционеров, фреоновых систем.
25 | Изолента черная 19/20 | шт | 40
26 | Клемма WAGO 5x | шт | 6 |  |  |  | Для специальных или универсальных задач соединения. Выглядит как розеточная клемма маленького размера, безопасна в применении. Соединительные клеммы с CAGE CLAMP® COMPACT-зажимом захватывает до 5 зачищенных тонкопроволочных проводников.
27 | Манжета неопреновая для шлангов CPS 1/4 | шт | 40 |  |  |  | Mанжеты неопреновые CPS HXG предназначены для заправочных шлангов 1/4" CPS HS-HP.
28 | Саморезы 6,3x32 | шт | 400
29 | Скотч армированный TPL 50ммх40м | шт | 10
30 | Фильтр осушитель Danfoss 3/8 DN (BCL 033 S) присоединение под гайку | шт | 100 |  |  |  | Для защиты холодильных установок и систем кондиционирования воздуха от влаги, кислот и твердых включений.
31 | Хладон-фреон R-22 | кг | 950 |  |  |  | 13,6 кг – баллон
32 | Хомут 3,6x300 мм нейлон | шт | 250 |  |  |  | Для крепления кабельных линий
33 | Реле давления Д21ВМ-2-05 IP67 | шт | 2 |  |  |  | Для контроля, сигнализации и двухпозиционного регулирования давлений жидких и газообразных сред, неагрессивных к стали и латуни, в холодильных установках, где могут образоваться взрывоопасные смеси.
34 | Реле давления Д21ВМ-2-01 IP67 | шт | 2
35 | Терморегулирующий вентиль TPB TEX-2 R 22 | шт | 50 |  |  |  | Для подачи жидкого хладагента в «сухие» (незатопленные) испарители, в которых перегрев хладагента на выходе из испарителя прямо пропорционален тепловой нагрузке на испаритель.
36 | Терморегулирующий вентиль TPB TS-2 R 404a | шт | 5
37 | Вентиль шаровой BV 1/4 | шт | 10 |  |  |  | Для холодильной техники и кондиционирования. Обеспечивает удобный доступ для замера давления и для дозаправки/удаления газа из холодильной системы.
38 | Вставка расширитель к TBD 00 D | шт | 55 |  |  |  | Сменное, дроссельное устройство с фильтром, используется как с переходником под пайку, так и в стандартной конфигурации. Для терморегулирующих вентилей.
39 | Датчик NTC 1.5 | шт | 30 |  |  |  | Для измерения воздуха температура в следующих областях: - холодильный - кондиционирование - отопление Датчик для ВН-630
40 | Датчик PTC | шт | 10 |  |  |  | Для поддержания отрицательной температуры, не допуская размораживания.
41 | Флюс для пайки твердым припоем 0,250кг | шт | 2 |  |  |  | Для пайки меди между собой и с др. металлами
42 | Припой L-Ag40Sn с флюсом | кг | 4 |  |  |  | Для пайки материалов-сталь, медь, сплавы меди, никель, сплавы
43 | Тройник резьбовой М 1/4 | шт | 10 |  |  |  | Для соединения различных пневматических элементов, имеющих резьбовое присоединение. Допускается соединение внутренней трубной цилиндрической резьбы по ГОСТ 6357 с наружной конической трубной резьбой по ГОСТ 6211 (ISO R7) Для сборки схемы охлаждения
44 | Труба медная 1/4 | м/п | 30
45 | Труба медная 3/8 | м/п | 30
46 | Труба медная 1/2 | м/п | 30
47 | Контроллер МСК 301-86 | шт | 15 |  |  |  | Для управления работой морозильных камер, холодильных прилавков, моноблоков и другого холодильного торгового и промышленного оборудования, работающего
48 | Хладон фреон R-404 А | кг | 218 |  |  |  | R404А - бесцветный газ, смесь R125, R134A, R143 .
49 | Флекс (теплоизоляция) K-FLEX 15мм. | м2 | 10 |  |  |  | Теплоизоляция холодильного оборудования
50 | Флекс (теплоизоляция) K-FLEX ø5\8 | м | 30
51 | Штуцер с к/м трубкой BC-AV-04 | шт | 50 |  |  |  | Для присоединения к системе циркуляции хладагента диагностического или сервисного оборудования имеющего накидную гайку с резьбой 1/4" SAE.
52 | Картриджи для фильтров ALCO A5-F-D | шт | 4 |  |  |  | Для очистки хладагента, ремонта отозванного оборудования со стандартной заменой фильтра-осушителя
|  |  |  | Итого без НДС | 0
|  |  |  | Итого с НДС | 0
1 | Стоимость доставки до склада грузополучателя (включенная в общую сумму предложения)
|  |  |  | Итого без НДС | 0
|  |  |  | Итого с НДС | 0