## ЛСР 17 граф
СОГЛАСОВАНО: | [11 empty] | УТВЕРЖДАЮ:
Директор ООО "Геркулес-Сибирь"
г.Новосибирск, ул.Электровозная, 1
(наименование стройки)
ЛОКАЛЬНЫЙ СМЕТНЫЙ РАСЧЕТ № 1
(локальная смета)
|  | на | Ремонт забора из железобетонных панелей
(наименование работ и затрат, наименование объекта)
Основание:
|  |  | Сметная стоимость строительных работ _______________________________________________________________________________________________ | [7 empty] | тыс. руб.
|  |  | Средства на оплату труда _______________________________________________________________________________________________ | [7 empty] | тыс. руб.
|  |  | Сметная трудоемкость _______________________________________________________________________________________________ | [7 empty] | чел.час
Составлен(а) в текущих (прогнозных) ценах по состоянию на октябрь 2018г.
№ пп | Обосно- вание | Наименование | Ед. изм. | Кол. | Стоимость единицы, руб. |  |  |  | Общая стоимость, руб. |  |  |  | Т/з осн. раб.на ед. | Т/з осн. раб. Всего | Т/з мех. на ед. | Т/з мех. Всего
[5 empty] | Всего | В том числе |  |  | Всего | В том числе
[6 empty] | Осн.З/п | Эк.Маш | З/пМех |  | Осн.З/п | Эк.Маш | З/пМех
1 | 2 | 3 | 4 | 5 | 6 | 7 | 8 | 9 | 10 | 11 | 12 | 13 | 14 | 15 | 16 | 17
1 | ФЕР01-02-057-02 Приказ Минстроя России от 30.12.2016 №1039/пр | Разработка грунта вручную, группа грунтов: 2 ИНДЕКС К ПОЗИЦИИ: ФЕР01-02-057-02 1 зона. 1 кв 2018. Индексы НСО к ФЕР в ред 2017 с изм №1-2 ОЗП=20,8692 НР (5013,62 руб.): 80% от ФОТ СП (2820,16 руб.): 45% от ФОТ | 100 м3 | 0,25 25/100
2 | ФЕР07-01-054-01 Приказ Минстроя России от 30.12.2016 №1039/пр | Демонтаж железобетонных оград из панелей длиной: 4 м ИНДЕКС К ПОЗИЦИИ: ФЕР07-01-054-01 1 зона. 1 кв 2018. Индексы НСО к ФЕР в ред 2017 с изм №1-2 ОЗП=20,8623; ЭМ=9,6995; ЗПМ=19,9952; МАТ=4,6302 НР (34782,19 руб.): 130% от ФОТ СП (22742,2 руб.): 85% от ФОТ | 100 м | 1 25*4/100
3 | ФЕР07-01-056-02 Приказ Минстроя России от 30.12.2016 №1039/пр | Демонтаж козырька из спиралей армированной колючей ленты (АКЛ) типа "Репейник" ИНДЕКС К ПОЗИЦИИ: ФЕР07-01-056-02 1 зона. 1 кв 2018. Индексы НСО к ФЕР в ред 2017 с изм №1-2 ОЗП=20,8877; ЭМ=6,4446; ЗПМ=20,0042; МАТ=7,6401 НР (14389,26 руб.): 130% от ФОТ СП (9408,36 руб.): 85% от ФОТ | 100 м | 1 100/100
4 | ФЕР07-01-054-01 Приказ Минстроя России от 30.12.2016 №1039/пр | Установка железобетонных оград из панелей длиной: 4 м (10 плит новых, 15 б/у) ИНДЕКС К ПОЗИЦИИ: ФЕР07-01-054-01 1 зона. 1 кв 2018. Индексы НСО к ФЕР в ред 2017 с изм №1-2 ОЗП=20,8623; ЭМ=9,6995; ЗПМ=19,9952; МАТ=4,6302 НР (43477,72 руб.): 130% от ФОТ СП (28427,74 руб.): 85% от ФОТ | 100 м | 1 25*4/100
5 | цена поставщика | Панели забора 4*2,2 | шт | 10
6 | цена поставщика | Фундамента ж/бетонные Ф8 | шт | 5
7 | цена поставщика | Бетон М200 | м3 | 1
8 | ФЕР07-01-056-02 Приказ Минстроя России от 30.12.2016 №1039/пр | Монтаж козырька из спиралей армированной колючей ленты (АКЛ) типа "Репейник" б/у ИНДЕКС К ПОЗИЦИИ: ФЕР07-01-056-02 1 зона. 1 кв 2018. Индексы НСО к ФЕР в ред 2017 с изм №1-2 ОЗП=20,8877; ЭМ=6,4446; ЗПМ=20,0042; МАТ=7,6401 НР (17986,58 руб.): 130% от ФОТ СП (11760,46 руб.): 85% от ФОТ | 100 м | 1 100/100
9 | ФССЦпг-01-01-01-004 Приказ Минстроя России от 30.12.2016 №1039/пр | Погрузо-разгрузочные работы при автомобильных перевозках: Погрузка изделий из сборного железобетона, бетона, керамзитобетона массой от 3 до 6 т ИНДЕКС К ПОЗИЦИИ: ФССЦпг-01-01-01-004 01-2018 ЭМ=13,04 НР 0% от ФОТ СП 0% от ФОТ | 1 т груза | 15
10 | ФССЦпг-03-01-01-015 Приказ Минстроя России от 30.12.2016 №1039/пр | Перевозка грузов автомобилями бортовыми грузоподъемностью до 15 т на расстояние: I класс груза до 15 км ИНДЕКС К ПОЗИЦИИ: ФССЦпг-03-01-01-015 01-2018 ЭМ=12,33 НР 0% от ФОТ СП 0% от ФОТ | 1 т груза | 15
ИТОГИ ПО СМЕТЕ:
Итого прямые затраты по смете в текущих ценах
Накладные расходы
Сметная прибыль
Итого
В том числе:
Материалы
Машины и механизмы
ФОТ
Накладные расходы
Сметная прибыль
Итого с договорным коэффициентом 466 304,68 * 0,9
НДС 18%
ВСЕГО по смете
Составил:
Проверил: