## GASKET
№ | Title and technical characteristic Наименование и техническая характеристика | Type,designation of document Тип, обозначение документа | Size [inch] | Material code Код материала | Special Requirements | Quantity [pcs] | Remarks
1 | GASKET SPIRAL WOUND, 4.5 mm Thk. Прокладка со Спиральной Навивкой, 4.5 мм | 150# ANSI B 16.20 | 10" | AISI 316L Spiral Wound/Graphite; 316SS Inner/Outer Ring | Outside diameter of outer ring must fit metric stud bolts | 65
2 | GASKET SPIRAL WOUND, 4.5 mm Thk. Прокладка со Спиральной Навивкой, 4.5 мм | 150# ANSI B 16.20 | 12" | AISI 316L Spiral Wound/Graphite; 316SS Inner/Outer Ring | Outside diameter of outer ring must fit metric stud bolts | 121
3 | GASKET SPIRAL WOUND, 4.5 mm Thk. Прокладка со Спиральной Навивкой, 4.5 мм | 150# ANSI B 16.20 | 14" | AISI 316L Spiral Wound/Graphite; 316SS Inner/Outer Ring | Outside diameter of outer ring must fit metric stud bolts | 39
4 | GASKET SPIRAL WOUND, 4.5 mm Thk. Прокладка со Спиральной Навивкой, 4.5 мм | 150# ANSI B 16.20 | 16" | AISI 316L Spiral Wound/Graphite; 316SS Inner/Outer Ring | Outside diameter of outer ring must fit metric stud bolts | 18
5 | GASKET SPIRAL WOUND, 4.5 mm Thk. Прокладка со Спиральной Навивкой, 4.5 мм | 300# ANSI B 16.20 | 8" | AISI 316L Spiral Wound/Graphite; 316SS Inner/Outer Ring | Outside diameter of outer ring must fit metric stud bolts | 218
6 | GASKET SPIRAL WOUND, 4.5 mm Thk. Прокладка со Спиральной Навивкой, 4.5 мм | 300# ANSI B 16.20 | 10" | AISI 316L Spiral Wound/Graphite; 316SS Inner/Outer Ring | Outside diameter of outer ring must fit metric stud bolts | 87
7 | GASKET SPIRAL WOUND, 4.5 mm Thk. Прокладка со Спиральной Навивкой, 4.5 мм | 600# ANSI B 16.20 | 6" | AISI 316L Spiral Wound/Graphite; 316SS Inner/Outer Ring | Outside diameter of outer ring must fit metric stud bolts | 124
8 | GASKET SPIRAL WOUND, 4.5 mm Thk. Прокладка со Спиральной Навивкой, 4.5 мм | 600# ANSI B 16.20 | 4" | AISI 316L Spiral Wound/Graphite; 316SS Inner/Outer Ring | Outside diameter of outer ring must fit metric stud bolts | 37
709

## CAP (hidden)
|  | ZHAIKMUNAI LLP – Complex Gas Treatment Unit (CGTU-3) ТОО Жаикмунай - Установка комплексной подготовки газа (УКПГ-3) | [7 empty] | 01-00-PP-3-MT-ZKM-0008
PIPING MATERIAL TAKE OFF
Revisions
0
Area | Title and technical characteristic Наименование и техническая характеристика | Type,designation of document Тип, обозначение документа | Size [inch.] | Thk. | Material code Код материала | Special Requirements | Quantity [pcs] | Contingency [pcs] | Remarks (line N°)
01-04 | CAP BW, Wrought S Заглушка привариваемая встык | ASME B 16.9 | 8" | 10S | ASTM A-403 WP-316L |  | 1 |  | 5043
01-04 | CAP BW, Wrought S Заглушка привариваемая встык | ASME B 16.9 | 2" | 10S | ASTM A-403 WP-316L |  | 1 |  | 5043

## RFQ Spiral Gasket
1 | SpiralWoundGasket, 16"600,CGI, 304 SS, Thk-4,5, GRAPHITEFILLED, CS(IR), CS(OR) / Прокладка спирально-навитая 16"600, CGI, 304 SS, GRAPHITEFILLED, CS(IR), CS(OR) | 10 | ST / ШТ
2 | SpiralWoundGasket, 18"150, CGI, 304 SS, Thk-4,5, GRAPHITEFILLED, CS(IR), CS(OR) / Прокладка спирально-навитая 18"150, CGI, 304 SS, GRAPHITEFILLED, CS(IR), CS(OR) | 6 | ST / ШТ
3 | SpiralWoundGasket, 26"150, CGI, 304 SS, Thk-4,5, GRAPHITEFILLED, CS(IR), CS(OR) / Прокладка спирально-навитая 26"150, CGI, 304 SS, GRAPHITEFILLED, CS(IR), CS(OR) | 4 | ST / ШТ
4 | SpiralWoundGasket, 28"150, CGI, 304 SS, Thk-4,5, GRAPHITEFILLED, CS(IR), CS(OR) / Прокладка спирально-навитая 28"150, CGI, 304 SS, GRAPHITEFILLED, CS(IR), CS(OR) | 10 | ST / ШТ
5 | SpiralWoundGasket, 30"600, CGI, 304 SS, Thk-4,5, GRAPHITEFILLED, CS(IR), CS(OR) / Прокладка спирально-навитая 30"600, CGI, 304 SS, GRAPHITEFILLED, CS(IR), CS(OR) | 6 | ST / ШТ
6 | SpiralWoundGasket, 36"150, CGI, 304 SS, Thk-4,5, GRAPHITEFILLED, CS(IR), CS(OR) / Прокладка спирально-навитая 36"150, CGI, 304 SS, GRAPHITEFILLED, CS(IR), CS(OR) | 6 | ST / ШТ
42
2 | ANSI B16.20 GASKET RING JOINT TYPE-R OCTAGONAL RTJ 16” 600# R65 | 1 | Un./ Шт. | RFQ Flange gasket stud
SOFT IRON NACE MR 01-75
Прокладка кольцевая тип Р
6 | ANSIB16.20 GASKETSPIRALWOUND | 7 | Un. / Шт. | Outside diameter of outer ring to fit metric stud bolts | RFQ Ball valve flange
4.5 mmThk., 3” 150#
316LSpiralWound/Graphite
316SS Inner/Outer Ring
Прокладка спирально-навитая