## Лист1
Пластина углеродистая сталь (Ст3), толщина 10 мм. (250*100*10) | шт. | 250
Пластина углеродистая сталь (Ст3), толщина 12 мм. (250*100*12) | шт. | 150
Пластина углеродистая сталь (Ст3), толщина 16 мм. (250*100*16) | шт. | 200
Труба углеродистая сталь (Ст3) (114*8*115) | шт. | 250
Пластина аустенитная сталь (Х18Н10Т), толщина 2мм. (200*50) | шт. | 100
Пластина аустенитная сталь (Х18Н10Т), толщина 2мм. (200*50) | шт. | 100
A-Пластина углеродистая сталь (Ст3), согласно чертежу. (255*255*10) | шт. | 25
B- Пластина углеродистая сталь (Ст3), согласно чертежу. (200*90*10) | шт. | 25
C- Пластина углеродистая сталь (Ст3), согласно чертежу. (200*90*10) | шт. | 25
D- Пластина углеродистая сталь (Ст3), согласно чертежу. (215*100*10) | шт. | 50
E- Пластина углеродистая сталь (Ст3), согласно чертежу. (200*180*10) | шт. | 25
F- Пластина углеродистая сталь (Ст3), согласно чертежу. (60*60*10) | шт. | 25
G- Пластина углеродистая сталь (Ст3), согласно чертежу. (250*70.17*10) | шт. | 50
H- Пластина углеродистая сталь (Ст3), согласно чертежу. (215*180*10) | шт. | 25
I- Пластина углеродистая сталь (Ст3), согласно чертежу. (215*75*10) | шт. | 25
J- Пластина углеродистая сталь (Ст3), согласно чертежу. (49.5*6) | шт. | 25
K- Трубный элемент, углеродистая сталь (Ст3), согласно чертежу. (60.5*150) | шт. | 25
L- Трубный элемент, углеродистая сталь (Ст3), согласно чертежу. (60.5*170) | шт. | 25
M- Трубный элемент, углеродистая сталь (Ст3), согласно чертежу. (отвод 60.5 90град.) | шт. | 25
N- Трубный элемент, углеродистая сталь (Ст3), согласно чертежу. (60.5*60) | шт. | 25
O- Трубный элемент, углеродистая сталь (Ст3), согласно чертежу. (89.1*80) | шт. | 25
P- Заглушка трубная, углеродистая сталь (Ст3), согласно чертежу. (89.1х6) | шт. | 25
Q- Заглушка трубная, углеродистая сталь (Ст3), согласно чертежу.(114.3х8мм) | шт. | 50
R- Резьбовой элемент трубы для подключения к опрессовщику. | шт. | 50
Деталь А Модуля 3 (по чертежу) (200*130*3) | шт. | 42
Деталь B Модуля 3 (по чертежу) (110*60*3) | шт. | 84
Деталь C Модуля 3 (по чертежу) (110*110*3) | шт. | 84
Деталь D Модуля 3 (по чертежу) (131*110*3) | шт. | 84
Деталь E Модуля 3 (по чертежу) (100*50*3) | шт. | 84
Деталь F Модуля 3 (по чертежу) (140*80*3) | шт. | 84
Деталь G Модуля 3 (по чертежу) (160*60*3) | шт. | 42
Деталь H Модуля 3 (по чертежу) (160*46*3) | шт. | 42
Деталь I Модуля 3 (по чертежу) (160*56*3) | шт. | 42
Деталь J Модуля 3 (по чертежу) (160*49*3) | шт. | 42
Деталь K Модуля 3 (по чертежу) (160*106*3) | шт. | 42
Деталь L Модуля 3 (по чертежу) (190*115*3) | шт. | 42
Деталь M Модуля 3 (по чертежу) (60*25*3 труба) | шт. | 42
Деталь A Модуля 4 (по чертежу) (150*142*2) | шт. | 42
Деталь B Модуля 4 (по чертежу) (122*60*2) | шт. | 42
Деталь C Модуля 4 (по чертежу) (128*126*2) | шт. | 84
Деталь D Модуля 4 (по чертежу) (90*53*2) | шт. | 84
Деталь E Модуля 4 (по чертежу) (128*41*2) | шт. | 84
Деталь F Модуля 4 (по чертежу) (148*128*2) | шт. | 42
Деталь G Модуля 4 (по чертежу) (106*62*2) | шт. | 42
Деталь H Модуля 4 (по чертежу) (106*50*2) | шт. | 42
Деталь I Модуля 4 (по чертежу) (80*30*2) | шт. | 42
Деталь J Модуля 4 (по чертежу) (50*50*2) | шт. | 126
Деталь K Модуля 4 (по чертежу) (труба 60*20*2) | шт. | 42
Деталь L Модуля 4 (по чертежу) (106*67.6*2) | шт. | 84
Деталь M Модуля 4 (по чертежу) (труба 9*50*05) | шт. | 42