## Лист1
Наимование МТР | Катал. № | Ед.изм. | Кол-во | Марка | Описание/характеристики
Плита минераловатная | П-75 | м3 | 60 | ГОСТ 9573-96 | Размер 1000*500*40-120; Плотность 75 кг/м3; Теплопроводность при 298 ± 5 К -не более 0,04 Вт/м К
Лакоткань | ЛСК 0,15 | м | 50 |  | Лакоткань ЛСК 0,15 мм. Стеклолакоткань ЛСК пропитана толуол-бензиновым раствором кремнийорганической смолы, предназначена для длительной работы при температуре до 180°С.
Унифлекс |  | рул | 120 | ГОСТ 30547-97 ТУ 5774-001-17925162-99 | Тип модификатора (полимер СБС Температура хрупкости вяжущего, °С, не выше -30 Температура гибкости на брусе R=25мм, не выше, °С -20 Теплостойкость, °С, не менее 95
Изофлекс | Изофлекс 191 | рул | 20 | ГОСТ 26103 | Номинальная толщина 0,20.Композиция материала ПЭТ/СТ/ПЭТ.Каласс нагревостойкости 130̊С
Фольгоизол |  | рул | 70 | ТУ 5774-002-58542852-2006 | СРФ-100Г 1Х10М
Стеклоткань |  | рул | 20 | ГОСТ 19170-73 | Т-13П, В рулоне 120пм, Ширина ткани, см 99-102 Толщина ткани, мм 0,23-0,31 Плетение полотняное Количество нитей основы на единицу длины/Н/см 16-17
БАЗАЛИТ Л-30 1000х500х50 |  | м2 | 150 | ГОСТ 17177
Мат прошивной базальтовый | МТПЭ1-75 | м2 | 50 | ТУ 5761-001-0012638-00 (ГОСТ 21880). ГОСТ 21880-94.
Теплоизоляция | ISOVER Классик-М40-ТВИН 50мм | м3 | 25 | ГОСТ 7076-99 | Размер 0,05х1220х9000, В рулоне 2 мата толщиной по 50 мм, Коэффициент теплопроводности 0.041 Вт/мК
Унифлекс П |  | рул | 30 | ТУ 5774-001-17925162-99 | С полимерной пленкой с обеих сторон полотна; применяется для устройства нижних слоев в многослойной гидроизоляции строительных конструкций
Унифлекс К |  | рул | 30 | ТУ 5774-001-17925162-99 | С крупнозернистой посыпкой с лицевой стороны и полимерной пленкой с наплавляемой стороны полотна; применяется для устройства верхнего слоя гидроизоляции с защитой от солнца;
Рубероид |  | рул | 40 | ГОСТ 10923-93 | РКП-350 ОМ, рулон 15м2,
Техноэласт ЭКВ-Вент |  | рул | 50 | ТУ 5774-003-00287852-99 | Размер рулона (длина × ширина), мм - 10000×1000.
Унифлекс ЭПВ-Вент |  | рул | 50 | ТУ 5774-001-17925162-99 | Размер рулона (длина × ширина), мм - 10000×1000
Вата минеральная |  | м3 | 20 | Вата минеральная ВМ-35 ГОСТ 4640-2011