## перечень
Наименование закупаемых товаров, работ и услуг | Краткая характеристика (описание) товаров, работ и услуг | Ед. измерен. | Кол-во, объем
Накладка НР-65 шестидырная | Накладка НР-65, шестидырная, стыковая двухголовая ГОСТ 33184-2014 | Тонна (метрическая) | 141.73
Болты путевые с гайками для рельсовых скреплений и стыков | Болт стыковой Р-65 в комплекте с гайкой по классу прочности 8.8-Болт стыковой М27*160-180 (Р-65) ГОСТ 11530-93, вес болта 0,820 кг, гайка М-27 | Тонна (метрическая) | 19.46
Шайба пружинная путевая (стыковая), д-27мм | Шайба стыковая (пружинная, путевая для стыковых болтов) по ГОСТ 19115-91. Вес одной шайбы стыковой – 0,0934 кг. | Тонна (метрическая) | 0.4
Шайба пружинная путевая (стыковая), д-27мм | Шайба стыковая (пружинная, путевая для стыковых болтов) по ГОСТ 19115-91. Вес одной шайбы стыковой – 0,0934 кг. | Тонна (метрическая) | 0.82
Шайба пружинная путевая (стыковая), д-27мм | Шайба стыковая (пружинная, путевая для стыковых болтов) по ГОСТ 19115-91. Вес одной шайбы стыковой – 0,0934 кг. | Тонна (метрическая) | 0.15
Деревянные шпалы, 1 тип | ГОСТ 78-2004 тип 1А. Пропитанные в масляном антисептике. Обрезанные из древесины хвойных пород и лиственницы сечением ширина нижней пласти 250 (допуски -5+20мм)х180(допуски+/-5 мм)х165 (допуски – 10 + до ширины нижней пласти) длиной 2750 мм +/-20 мм. Поставка шпал должна осуществляться с клеймом завода изготовителя с торца шпалы | Штука | 10
Деревянные шпалы, 1 тип | ГОСТ 78-2004 тип 1А. Пропитанные в масляном антисептике. Обрезанные из древесины хвойных пород и лиственницы сечением ширина нижней пласти 250 (допуски -5+20мм)х180(допуски+/-5 мм)х165 (допуски – 10 + до ширины нижней пласти) длиной 2750 мм +/-20 мм. Поставка шпал должна осуществляться с клеймом завода изготовителя с торца шпалы | Штука | 2
Деревянные шпалы, 1 тип | ГОСТ 78-2004 тип 1А. Пропитанные в масляном антисептике. Обрезанные из древесины хвойных пород и лиственницы сечением ширина нижней пласти 250 (допуски -5+20мм)х180(допуски+/-5 мм)х165 (допуски – 10 + до ширины нижней пласти) длиной 2750 мм +/-20 мм. Поставка шпал должна осуществляться с клеймом завода изготовителя с торца шпалы | Штука | 8
Деревянные шпалы, 2 тип | ГОСТ 78-2004 тип II А. Пропитанные в масляном антисептике. Обрезанные из древесины хвойных пород и лиственницы сечением ширина нижней пласти 230 (допуски + 5мм)х160 (допуски + 5мм)х160 (допуски -10 и + до ширины нижней пласти) длиной 2750мм + 20мм. Поставка шпал должна осуществляться с клеймом завода изготовителя с торца шпалы | Штука | 415
Деревянные шпалы, 2 тип | ГОСТ 78-2004 тип II А. Пропитанные в масляном антисептике. Обрезанные из древесины хвойных пород и лиственницы сечением ширина нижней пласти 230 (допуски + 5мм)х160 (допуски + 5мм)х160 (допуски -10 и + до ширины нижней пласти) длиной 2750мм + 20мм. Поставка шпал должна осуществляться с клеймом завода изготовителя с торца шпалы | Штука | 123
Деревянные шпалы, 2 тип | ГОСТ 78-2004 тип II А. Пропитанные в масляном антисептике. Обрезанные из древесины хвойных пород и лиственницы сечением ширина нижней пласти 230 (допуски + 5мм)х160 (допуски + 5мм)х160 (допуски -10 и + до ширины нижней пласти) длиной 2750мм + 20мм. Поставка шпал должна осуществляться с клеймом завода изготовителя с торца шпалы | Штука | 432
Деревянные шпалы, 2 тип | ГОСТ 78-2004 тип II А. Пропитанные в масляном антисептике. Обрезанные из древесины хвойных пород и лиственницы сечением ширина нижней пласти 230 (допуски + 5мм)х160 (допуски + 5мм)х160 (допуски -10 и + до ширины нижней пласти) длиной 2750мм + 20мм. Поставка шпал должна осуществляться с клеймом завода изготовителя с торца шпалы | Штука | 96
Накладка МПЭШ-65 | Накладка изолирующая металлополимерная для изолирующих стыков железнодорожных рельс | комплект | 192
Стыковые рельсовые соединители - стальные | Стыковые рельсовые соединители стальные фартучного типа СРС-6-01 | Штука | 6218
Стыковые рельсовые соединители - стальные | Стыковые рельсовые соединители стальные фартучного типа СРС-6-01 | Штука | 12962
Стыковые рельсовые соединители - стальные | Стыковые рельсовые соединители стальные фартучного типа СРС-6-01 | Штука | 1472
Стыковые рельсовые соединители - медные | Соединитель медный приварной фартучный типа РЭСФ-01/50 преднозначен для рельсовых цепей при электрической тяги переменного тока. Он является более совершенным модернизированным вариантом соединителя. Соединитель состоит из медного провода сечением 50 мм2, манжеты и обжимного кольца в средней части. Манжета представляет собой обойму с фартуком, которые выполнены из одной заготовки. В растянутом виде длина соединителя 200 мм, в рабочем 150 ±5мм. Габаритные размеры мм, не более-200х30х15. | Штука | 1346
Резиновый настил с крепежными изделиями | Резиновый настил для железнодорожных переездов ТУ 32 ЦП 828-97 | комплект | 24
Шурупы прикрепления размером 24х170мм | Шурупы прикрепления контруголков (4 штуки на 1 м. моста) ГОСТ 809-2014 | Тонна (метрическая) | 0.25
Прокат угловой | Прокат угловой равнополочный, толщиной 11-30мм, ширина полки 160мм, немерной длины, нормальной точности прокатки из углеродистой стали Ст3кп, Ст3пс | Тонна (метрическая) | 0.2
Прокат угловой | Прокат угловой равнополочный, толщиной 11-30мм, ширина полки 160мм, немерной длины, нормальной точности прокатки из углеродистой стали Ст3кп, Ст3пс | Тонна (метрическая) | 9.75