## Лист1
№	наименование	тип, марка	поставщик	ед.изм.	кол-во	цена	сумма	примечание
	Система отопления
	Напольные электрические печи ПЭТ 2.0 кВт	ПЭТ-4-2	Ballu (Россия)	шт	11
	Вентиляция
	П1
	Приточная установка, L=2052 м³/ч, Р=175 Па в комплекте:	LG AHU-1,6-УЗ	LG Electronics	шт	1
П1.1	передняя панель с воздушным клапаном	УВК-0325-0575-Н-П-02-00-00-У2		шт	1
П1.2	фильтр карманный, узкий класс G4	ФВК-63-360-6-G4-Сп/У		шт	1
П1.3	электрокалорифер			шт	1
П1.4	вентиляторная секция ZIEHL-ABEGG, n=2803 об/мин с электродвигателем 4АМ71А2 N=0,75кВт, n=3000 об/мин	ER63C-DN.G7.1R		шт	1
П1.5	Дверь герметичная утепленная Дус 1,25х0,5	с.5.904-4		шт	1
	Решетка регулируемая	RAR 150x100		шт	1
	Решетка регулируемая	RAR 350x200		шт	5
	Решетка регулируемая	RAR 300x200		шт	5
	Воздуховоды из оцинкованной стали б=0,7мм 500х300 класс "П"	ГОСТ 14918-80*		м	2,0
	Воздуховоды из оцинкованной стали б=0,7мм 300х150 класс "П"	ГОСТ 14918-80*		м	6,0
	Воздуховоды из оцинкованной стали б=0,5мм 300х100 класс "П"	ГОСТ 14918-80*		м	4,0
	Воздуховоды из оцинкованной стали б=0,5мм 250х200 класс "П"	ГОСТ 14918-80*		м	12,0
	Воздуховоды из оцинкованной стали б=0,5мм 250х150 класс "П"	ГОСТ 14918-80*		м	5,0
	Воздуховоды из оцинкованной стали б=0,5мм 250х100 класс "П"	ГОСТ 14918-80*		м	4,0
	Клапан обратный огнезадерживающий 250х200	ТКОГ-0,5-250х200	ООО НЭМЗ "Тайра"	шт	1
	Клапан обратный огнезадерживающий 300х200	ТКОГ-0,5-300х200	ООО НЭМЗ "Тайра"	шт	1
	Лючок питометрический			шт	6
	Металл разного профиля для крепления воздуховодов			кг	10
	В1
	Канальный радиальный вентилятор L=1010м³/ч, P=150 Па	К 250/1	ТОО "АВЗ" (Казахстан)	шт	1
	Решетка регулируемая	RAR 350x200		шт	10
	Воздуховоды из оцинкованной стали δ=0,5мм д.250 класс "Н"	ГОСТ 14918-80*		м	7,0
	Воздуховоды из оцинкованной стали б=0,5мм 300х150 класс "Н"	ГОСТ 14918-80*		м	20,0
	Воздуховоды из оцинкованной стали б=0,5мм 300х100 класс "Н"	ГОСТ 14918-80*		м	5,0
	Зонт круглый вытяжной ЗК.00.000-01 д.250	5.904-51в.1		шт	1
	Металл разного профиля для крепления воздуховодов			кг	4,0
	Лючок питометрический			шт	4
	В2
	Канальный радиальный вентилятор L=820м³/ч, P=150 Па	К 250/1	ТОО "АВЗ" (Казахстан)	шт	1
	Решетка регулируемая	RAR 300x200		шт	10
	Воздуховоды из оцинкованной стали δ=0,5мм д.250 класс "Н"	ГОСТ 14918-80*		м	5,0
	Воздуховоды из оцинкованной стали б=0,5мм 250х100 класс "Н"	ГОСТ 14918-80*		м	17,0
	Воздуховоды из оцинкованной стали б=0,5мм 250х150 класс "Н"	ГОСТ 14918-80*		м	8,0
	Зонт круглый вытяжной ЗК.00.000-01 д.250	5.904-51в.1		шт	1
	Металл разного профиля для крепления воздуховодов			кг	4,0
	Лючок питометрический			шт	4
	Сумма по материалу:
	СМР:
	Пусконаладочные работы:
	Общее ИТОГО: