## Лист2
"УТВЕРЖДАЮ"
Директор МБУ "Дорожник СПМР МО"
___________________ О.С. Градусов
Ведомость объемов работ на ремонт дворовых территорий и проездов к многоквартирным домам городского поселения Сергиев Посад по адресу: с. Мишутино д.8, 20, 21
№ п/п | Наименование работ | Ед. изм. | Объем | Примечание
I. Дорожная одежда (ремонт)
9 | Установка бортовых камней БР 100.30.15 на бетонное основание | п.м. | 80
11 | Обратная засыпка за бортом вручную | м3 | 6
12 | Планировка площадей | м2 | 40
13 | Розлив битумно-катионной эмульсии ЭБК-2 из расчета 0,3 кг/м2 | тн | 0.096
14 | Устройство выравнивающего слоя из асфальтобетонной смеси тип БмII с применением укладчиков асфальтобетона из расчета 40 тн на 1000 м2 | тн | 12.8
15 | Устройство верхнего слоя покрытия из а/б Тип БмII Н=4 см. | м2 | 320
16 | Ямочный ремонт а\б покрытий толщиной слоя до 50 мм, площадь ремонта в одном месте до 5 м2 | м2 | 60
II. Парковки (ремонт)
17 | Подстилающие и выравнивающие слои из асфальтобетонного гранулята | м3 | 21.6 | из расчета 0,12 м на площади 180 м2
18 | Установка бортовых камней БР 100.30.15 на бетонное основание | п.м. | 332
19 | Обратная засыпка за бортом вручную | м3 | 24.9 | шириной 0,5 м, высатой 0,15 м
20 | Планировка площадей | м2 | 166 | шириной 0,5 м за бортом
21 | Разработка грунта экскаватором в отвал (экскаватор с ковшом вместимостью 0,5 м3) | м3 | 24.9 | на засыпку за бортом
22 | Разработка грунта экскаватором с погрузкой на автомобили-самосвалы (экскаватор с ковшом вместимостью 0,5 м3) | м3 | 374.46 | глубиной 0,39 м под устройство нижнего слоя. За исключением грунта в отвал
23 | Перевозка грунта на расстояние до 5 км | тн | 599.136 | коэф. 1.6
24 | Устройство подстилающих слоев оснований из песка толщиной 0,2 м | м3 | 204.8 | под нижний слой асфальта
25 | Устройство основания из щебня фр. 20-40 М-600, толщиной 0,15 м | м2 | 1024 | под нижний слой асфальта
26 | Розлив битумно-катионной эмульсии ЭБК-2 из расчета 0,6 кг/м2 | тн | 0.6144 | под нижний слой асфальта
27 | Устройство нижнего слоя асфальтобетонного покрытия из асфальтобетона тип Б марки 2, толщиной 5 см. | м2 | 1024
28 | Розлив битумно-катионной эмульсии ЭБК-2 из расчета 0,3 кг/м2 | тн | 0.3612 | под верхний слой асфальта
29 | Устройство верхнего слоя асфальтобетонного покрытия из асфальтобетона тип Б марки 2, толщиной 4 см. | м2 | 1204
III. Тротуары (ремонт)
30 | Разработка грунта экскаватором с погрузкой на автомобили-самосвалы (экскаватор с ковшом вместимостью 0,5 м3) | м3 | 29.2 | глубиной 0,25 м под основание
31 | Перевозка грунта на расстояние до 5 км | тн | 46.72 | коэф 1.6
32 | Устройство подстилающих слоев оснований из песка толщиной 0,13 м | м3 | 18.98 | под основание
33 | Устройство основания из щебня фр. 20-40 М-600, толщиной 0,12 м | м2 | 146 | под основание
34 | Розлив битумно-катионной эмульсии ЭБК-2 из расчета 0,6 кг/м2 | тн | 0.0876 | под покрытие
35 | Устройство покрытия из асфальтобетонной смеси тип Д марки 3,толщиной 5 см. | м2 | 146
Составил: инженер ПТО I категории МБУ "Дорожник СПМР МО" |  |  |  | А.И. Стефанцов