## Лист2
"УТВЕРЖДАЮ"
Директор МБУ "Дорожник СПМР МО"
___________________ О.С. Градусов
Ведомость объемов работ на ремонт дворовых территорий и проездов к многоквартирным домам городского поселения Сергиев Посад по адресу: г.Сергиев Посад, ул. Дружбы д. 7а,8,8а
№ п/п | Наименование работ | Ед. изм. | Объем | Примечание
I. Дорожная одежда (ремонт)
1 | Розлив битумно-катионной эмульсии ЭБК-2 из расчета 0,3 кг/м2 | тн | 0.318
2 | Устройство выравнивающего слоя из асфальтобетонной смеси тип БмII с применением укладчиков асфальтобетона из расчета 40 тн на 1000 м2 | тн | 42.4
3 | Устройство верхнего слоя покрытия из а/б Тип БмII Н=4 см. | м2 | 1060
4 | Ямочный ремонт а\б покрытий толщиной слоя до 50 мм, площадь ремонта в одном месте до 5 м2 | м2 | 30
II. Парковки (ремонт)
5 | Установка бортовых камней БР 100.30.15 на бетонное основание | п.м. | 43
6 | Обратная засыпка за бортом вручную | м3 | 3.225 | шириной 0,5 м, высатой 0,15 м
7 | Планировка площадей | м2 | 21.5 | шириной 0,5 м за бортом
8 | Разработка грунта экскаватором в отвал (экскаватор с ковшом вместимостью 0,5 м3) | м3 | 3.225 | на засыпку за бортом
15 | Розлив битумно-катионной эмульсии ЭБК-2 из расчета 0,3 кг/м2 | тн | 0.1086 | под верхний слой асфальта
16 | Устройство верхнего слоя асфальтобетонного покрытия из асфальтобетона тип Б марки 2, толщиной 4 см. | м2 | 362
Составил: инженер ПТО I категории МБУ "Дорожник СПМР МО" |  |  |  | А.И. Стефанцов