## Ведомость объемов работ 5 граф
УТВЕРЖДАЮ
_____________________
ВЕДОМОСТЬ ОБЪЕМОВ РАБОТ №
10 Автоматизация теплоснабжения
№ пп | Наименование | Ед. изм. | Кол. | Примечание
1 | 2 | 3 | 4 | 5
Раздел 1. Приборы и средства автоматизации
1 | Установка термометров в оправе прямых и угловых | 1 комплект | 15
2 | Установка манометров: с трехходовым краном | 1 комплект | 28
Раздел 2. Комплект теплосчетчика ТЭМ-104-4
3 | Счетчик, устанавливаемые на фланцевых соединениях, диаметр условного прохода, мм, до: 50 | шт. | 1
4 | Теплосчетчик ТЭМ-104-4 в составе :преобразователь расхода ППР Ду-32мм 2шт; блок измерительно-вычислительный ИВБ | шт | 1
5 | Термопреобразователь сопротивления ТСП-1088 | шт. | 4
6 | Принтер Epson LQ 100.с интерфейсом | шт | 1
Раздел 3. Электронный двухканальный регулятор температуры ECL Comfort 301
7 | Приборы, устанавливаемые на металлоконструкциях, щитах и пультах, масса, кг, до: 5 | шт. | 1
8 | Электронный двухканальный регулятор температуры ECL Comfort 301 в комплекте | шт | 1
Раздел 4. Кабели и провода
9 | Затягивание проводов в проложенные трубы и металлические рукава. Провод первый одножильный или многожильный в общей оплетке, суммарное сечение, мм2, до: 6 | 100 м | 2.7
10 | Затягивание проводов в проложенные трубы и металлические рукава. Провод первый одножильный или многожильный в общей оплетке, суммарное сечение, мм2, до: 2,5 | 100 м | 1.2
11 | Кабели контрольные с медными жилами с поливинилхлоридной изоляцией и оболочкой марки КВВГ, с числом жил - 4 и сечением 1.5 мм2 (ВВГнгLS 3х1,5-0,66) | 1000 м | 0.0561
12 | Провод с медной жилой повышенной гибкости, с поливинилхлоридной изоляцией марки ПВС с жилой сечением, мм2: 3х0,5 | 1000 м | 0.09785
13 | Провод с медной жилой повышенной гибкости, с поливинилхлоридной изоляцией марки ПВС с жилой сечением, мм2: 4х1,0 | 1000 м | 0.02575
14 | Кабель микрофонный малогабаритный КММ 2Х,035 | м | 66.3
15 | Провод РПШ 4х0,5 | 1000м | 0.06695
16 | Провод РПШ 4х1,0 | 1000м | 0.06695
17 | Проводник заземляющий: из медного изолированного провода сечением 25 мм2 открыто по строительным основаниям | 100 м | 0.2
18 | Провод с медной жилой повышенной гибкости, с поливинилхлоридной изоляцией марки ПВ3 с жилой сечением, мм2: 1х4,0 | 1000 м | 0.0206
Раздел 5. Монтажные материалы и изделия
19 | Рукав металлический, наружный диаметр, мм, до: 48 | 100 м | 0.24
20 | Рукава металлические диаметром 15 мм РЗ-Ц-Х | м | 24
21 | Профиль перфорированный монтажный длиной 2 м | 100 шт. | 0.37
22 | Сталь швеллерная ШП 60х35 | т | 0.1736
23 | Сталь полосовая 40х4 мм | т | 0.0189
24 | Трубопроводы из медных труб на условное давление до 2.5 МПа. Диаметр труб наружный, мм: 18 | 100 м | 0.05
25 | Трубы медные | м | 5
26 | Кран контрольный С6-G1-2 | шт | 2
27 | Труба стальная по установленным конструкциям, по стенам с креплением скобами, диаметр, мм, до: 25 | 100 м | 0.55
28 | Трубы стальные сварные водогазопроводные с резьбой черные обыкновенные (неоцинкованные) диаметр условного прохода 15 мм, толщина стенки 2.8 мм | м | 55
Раздел 6. Щит теплопункта
29 | Щит, масса, кг, до: 50 | шт. | 1
30 | Щит шкафной 600х400х350 | шт | 1
31 | Выключатель пакетный в металлической оболочке, устанавливаемый на конструкции на стене или колонне, с количеством зажимов для подключения до 9 на ток, А, до: 25 | шт. | 2
32 | Выключатель пакетный защищенный ПВ1-16УЗ | шт | 2
33 | Автомат одно-, двух-, трехполюсный, устанавливаемый на конструкции на стене или колонне, на ток, А, до: 100 | шт. | 6
34 | Выключатели автоматические АК63-1М У3 I-63А | шт. | 6
35 | Приборы, устанавливаемые на металлоконструкциях, щитах и пультах, масса, кг, до: 5 | шт. | 1
36 | Реле промежуточное РП21-001 | шт | 1
37 | Рамка для надписей 55х15 мм | шт | 5
38 | Блок зажимов | шт | 4
39 | Крышка торцевая | шт | 4
40 | Электрические проводки в щитах и пультах: малогабаритных | 100 м | 0.2
41 | Провод с медной жилой повышенной гибкости, с поливинилхлоридной изоляцией марки ПВ3 с жилой сечением, мм2: 1 | 1000 м | 0.0206