## Ведомость объемов работ 5 граф
УТВЕРЖДАЮ
_____________________
ВЕДОМОСТЬ ОБЪЕМОВ РАБОТ №
13 Автоматизация пожарной сигнализации
№ пп | Наименование | Ед. изм. | Кол. | Примечание
1 | 2 | 3 | 4 | 5
Раздел 1. Адресная система пожарной сигнализации, управления дымоудаления, пожаротушения
1 | Приборы приемно-контрольные сигнальные: концентратор - блок базовый на 10 лучей | шт. | 1
7 | Блок управления силовым оборудованием БУСО | шт | 1
Раздел 2. Кабели и провода
3 | Кабели с креплением накладными скобами, полосками с установкой ответвительных коробок. Кабель 2-4-жильный сечением жилы до 16 мм2 | 100 м | 1
2 | Кабели контрольные с медными жилами с поливинилхлоридной изоляцией и оболочкой марки КВВГ, с числом жил - 4 и сечением 0.75 мм2 (Кабель контрольный КВВГнг-FRLS 4х0,75) | 1000 м | 0.102
Раздел 3. Монтажные изделия
5 | Труба стальная по установленным конструкциям, по стенам с креплением скобами, диаметр, мм, до: 50 | 100 м | 0.45
6 | Трубы стальные сварные водогазопроводные с резьбой черные обыкновенные (неоцинкованные) диаметр условного прохода 50 мм, толщина стенки 3.5 мм | м | 45