## Ведомость объемов работ 5 граф
УТВЕРЖДАЮ
_____________________
ВЕДОМОСТЬ ОБЪЕМОВ РАБОТ №
4 Тепловой пункт (ИТП)
№ пп | Наименование | Ед. изм. | Кол. | Примечание
1 | 2 | 3 | 4 | 5
Раздел 1. ИТП
Клапан регулирующий седельный VFG2-32-16 вошел в АТХ ФОК
1 | Установка насосов центробежных с электродвигателем массой агрегата: до 0.1 т | 1 насос | 1
2 | Насос циркуляционный UPSD32-120F | шт | 1
3 | Установка регулятора перепада давления, диаметр условного прохода, мм, до: 50 | шт. | 1
4 | Регулятор перепада давления AFP/UFG2 40-20 | шт | 1
5 | Установка кранов проходных на трубопроводах из стальных труб диаметром: до 100 мм | 1 шт | 9
6 | Установка кранов проходных на трубопроводах из стальных труб диаметром: до 50 мм | 1 шт | 9
7 | Кран шаровой фланцевый Ру2,5МПа Т200С д=100мм | шт | 2
8 | Кран шаровой фланцевый Ру1,6МПа Т200С д=65мм | шт | 7
9 | Кран шаровой фланцевый Ру2,5МПа Т200С д=50мм | шт | 1
10 | Кран шаровой фланцевый Ру1,6МПа Т200С д=50мм | шт | 5
11 | Кран шаровой фланцевый Ру1,6МПа Т200С д=40мм | шт | 2
12 | Кран шаровой фланцевый Ру1,6МПа Т200С д=32мм | шт | 1
13 | Кран шаровой муфтовый Ру1,6МПа Т100С д=25мм | шт | 8
14 | Кран шаровой муфтовый Ру1,6МПа Т100С д=15мм | шт | 12
15 | Установка грязевиков наружным диаметром патрубков: до 108 мм | 1 шт. | 2
16 | Установка грязевиков наружным диаметром патрубков: до 57 мм | 1 шт. | 1
17 | Установка грязевиков наружным диаметром патрубков: до 45 мм | 1 шт. | 1
18 | Установка клапанов обратных диаметром: до 65 мм | 1 шт | 2
19 | Кран шаровой В-В размером 65 мм | шт | 1
20 | Кран шаровой В-В размером 40 мм | шт | 1
21 | Вставки изоляционные | шт | 1
22 | Клапан балансировочный MSV-1 д=50мм | шт | 2
23 | Клапан балансировочный MSV-1 д=50мм | шт | 1
24 | Закладная конструкция для отборных устройств давления с трехходовым краном | 1000 шт. | 0.035
25 | Краны трехходовые диаметром 15 мм | шт | 35
26 | Закладная конструкция для термометра | 100 шт. | 0.16
27 | Штуцеры для присоединения шланга к спускной арматуре | 100 шт. | 0.08
28 | Штуцер длиной 150 мм | м | 1.2
29 | Прокладка трубопроводов отопления и водоснабжения из стальных электросварных труб диаметром: 125 мм | 100 м трубопровода | 0.15
30 | Прокладка трубопроводов отопления и водоснабжения из стальных электросварных труб диаметром: 80 мм | 100 м трубопровода | 0.2
31 | Прокладка трубопроводов отопления и водоснабжения из стальных электросварных труб диаметром: 65 мм | 100 м трубопровода | 0.1
32 | Прокладка трубопроводов отопления и водоснабжения из стальных электросварных труб диаметром: до 40 мм | 100 м трубопровода | 0.05
33 | Гидравлическое испытание трубопроводов систем отопления, водопровода и горячего водоснабжения диаметром: до 200 мм | 100 м трубопровода | 0.15
34 | Гидравлическое испытание трубопроводов систем отопления, водопровода и горячего водоснабжения диаметром: до 100 мм | 100 м трубопровода | 0.3
35 | Гидравлическое испытание трубопроводов систем отопления, водопровода и горячего водоснабжения диаметром: до 50 мм | 100 м трубопровода | 0.05
36 | Прокладка трубопроводов водоснабжения из стальных водогазопроводных оцинкованных труб диаметром: 50 мм | 100 м трубопровода | 0.1
37 | Прокладка трубопроводов водоснабжения из стальных водогазопроводных оцинкованных труб диаметром: 40 мм | 100 м трубопровода | 0.1
38 | Прокладка трубопроводов водоснабжения из стальных водогазопроводных оцинкованных труб диаметром: 25 мм | 100 м трубопровода | 0.05
39 | Прокладка трубопроводов водоснабжения из стальных водогазопроводных оцинкованных труб диаметром: 15 мм | 100 м трубопровода | 0.05
40 | Гидравлическое испытание трубопроводов систем отопления, водопровода и горячего водоснабжения диаметром: до 50 мм | 100 м трубопровода | 0.3
41 | Фланцы стальные плоские приварные из стали 12Х18Н9Т; давлением 1.6 МПа (16 кгс/см2), диаметром 100 мм | шт. | 6
42 | Фланцы стальные плоские приварные из стали ВСт3сп2, ВСт3сп3; давлением 1.6 МПа (16 кгс/см2), диаметром 65 мм | шт. | 18
43 | Фланцы стальные плоские приварные из стали 12Х18Н9Т; давлением 1.6 МПа (16 кгс/см2), диаметром 50 мм | шт. | 18
44 | Фланцы стальные плоские приварные из стали ВСт3сп2, ВСт3сп3; давлением 1.6 МПа (16 кгс/см2), диаметром 40 мм | шт. | 10
45 | Фланцы стальные плоские приварные из стали 12Х18Н9Т; давлением 1.6 МПа (16 кгс/см2), диаметром 32 мм | шт. | 8
46 | Крепления для трубопроводов: кронштейны, планки, хомуты | кг | 155.08
Раздел 2. Тепловая изоляция
47 | Изоляция трубопроводов: матами минераловатными прошивными | 1 м3 изоляции | 1.174
48 | Покрытие поверхности изоляции трубопроводов упругими оболочками: стеклопластиками РСТ, тканями стеклянными | 100 м2 поверхности покрытия изоляции | 0.5032
49 | Стеклопластик РСТ | м2 | 58.3712
50 | Изоляция трубопроводов и арматуры полотном иглопробивным стеклянным марки ИПС-Т | 1 м3 изоляции | 0.511
51 | Полотно иглопробивное стекловолокнистое ИПС-Т-5 | м2 | 27.686
52 | Изоляция арматуры и фланцевых соединений съемными полуфутлярами из матов минераловатных прошивных и листов оцинкованной стали, условный диаметр трубопроводов: до 200 мм | 10 штук арматуры и фланцевых соединений | 1.8
Подготовка поверхности
53 | Очистка поверхности щетками | 1 м2 очищаемой поверхности | 12.53
54 | Огрунтовка металлических поверхностей за один раз: лаком БТ-577 | 100 м2 окрашиваемой поверхности | 0.1253
55 | Огрунтовка металлических поверхностей за один раз: грунтовкой ГФ-021 | 100 м2 окрашиваемой поверхности | 0.1253