## Ведомость объемов работ 5 граф
УТВЕРЖДАЮ
_____________________
ВЕДОМОСТЬ ОБЪЕМОВ РАБОТ №
6 Системы связи
№ пп | Наименование | Ед. изм. | Кол. | Примечание
1 | 2 | 3 | 4 | 5
Раздел 1. Оборудование
1 | Аппарат телефонный системы ЦБ или АТС: настольный | шт. | 10
2 | Телефон KX-TGE110RU | шт | 10
3 | Громкоговоритель или звуковая колонка: в помещении | шт. | 25
4 | Громкоговоритель абонентский | шт | 25
5 | Электрочасы односторонние: на стене | шт. | 10
6 | Часы электрические IRIT IR-613 | шт | 10
7 | Ответвители | шт. | 1
8 | Лак электроизоляционный 318 | кг | 0.01
9 | Ответвитель на 2 отвода | шт | 1
Раздел 2. Кабели и провода
10 | Провод в коробах, сечение, мм2, до: 35 | 100 м | 0.75
11 | Кабели связи с полиэтиленовой изоляцией, с алюмополиэтиленовым экраном, марки ТППэп, диаметром жилы 0.32 мм, с числом пар - 10 (Кабель телефонный ТППэп3 10х2х0,5) | 1000 м | 0.0714
12 | Кабели связи с полиэтиленовой изоляцией, с алюмополиэтиленовым экраном, марки ТППэп, диаметром жилы 0.32 мм, с числом пар - 20 (Кабель телефонный ТППэпЗ 20х2х0,5) | 1000 м | 0.0051
13 | Провод в коробах, сечение, мм2, до: 6 | 100 м | 2.5
14 | Кабели контрольные с медными жилами с поливинилхлоридной изоляцией и оболочкой марки КСПВ, с числом жил - 4 и сечением 0.5 мм2 | 1000 м | 0.255
15 | Кабель каоксиальный RG11 | 1000м | 0.1122
16 | Провод двух- и трехжильный с разделительным основанием по стенам и потолкам, прокладываемый по основаниям: кирпичным | 100 м | 3.5
17 | Провод трансляционный двухжильный ПТПЖ 2Х1,2 | 1000м | 0.309
18 | Провод трансляционный двухжильный ПТПЖ 2х0,6 | 1000м | 0.0515
Раздел 3. Монтажные изделия и материалы
19 | Розетка телевизионная | шт. | 2
20 | Лак электроизоляционный 318 | кг | 0.004
21 | Розетка телевизионная | шт | 8
22 | F-коннектор и F-нагрузка | шт | 6
23 | Розетка телевизионная | шт. | 10
24 | Лак электроизоляционный 318 | кг | 0.02
25 | Розетка телевизионная | шт | 10
26 | Короб по стенам и потолкам, длина, м: 2 | 100 м | 4.9
27 | Кабель-канал LHD 25*15 | м | 460
28 | Кабель канал LH 60*40 | м | 30
29 | Коробка распределительная настенная на кабеле с пластмассовой оболочкой | коробка | 2
30 | Коробка телефонная распределительная марки КРТМ-2/10 | шт. | 2
31 | Розетка при скрытой проводке | 100 шт. | 0.25
32 | Радиорозетка РПВ-1 | шт | 25
33 | Коробка ограничительная марки УК-2Р | шт. | 17
34 | Коробка ответвительная на стене | шт. | 5
35 | Коробка универсальная марки УК-2П | шт. | 5