## Ведомость объемов работ 5 граф
УТВЕРЖДАЮ
_____________________
ВЕДОМОСТЬ ОБЪЕМОВ РАБОТ №
11 Автоматизация систем отопления и вентиляции
№ пп | Наименование | Ед. изм. | Кол. | Примечание
1 | 2 | 3 | 4 | 5
Раздел 1. Приточно-вытяжные установки ПВ1, ПВ2
Щит управления ПВ системой с рекуперацией тепла, водяным наргевом, фреоновым охлаждением и электродогревом воздуха
1 | Щит, масса, кг, до: 50 | шт. | 2
2 | Щит управления приточно-вытяжной системой | шт | 2
3 | Установка термометров в оправе прямых и угловых | 1 комплект | 4
4 | Установка манометров: с трехходовым краном | 1 комплект | 6
Кабели и провода
5 | Затягивание проводов в проложенные трубы и металлические рукава. Провод первый одножильный или многожильный в общей оплетке, суммарное сечение, мм2, до: 6 | 100 м | 5.2
6 | Кабели по установленным конструкциям и лоткам с установкой ответвительных коробок. Кабель двух-четырехжильный: в помещениях с нормальной средой сечением жилы до 10 мм2 | 100 м | 1.6
7 | Кабели контрольные с медными жилами с поливинилхлоридной изоляцией и оболочкой марки КВВГ, с числом жил - 4 и сечением 0.75 мм2 | 1000 м | 0.3366
8 | Кабели контрольные с медными жилами с поливинилхлоридной изоляцией и оболочкой марки КВВГ, с числом жил - 4 и сечением 1.5 мм2 | 1000 м | 0.0306
9 | Кабели контрольные с медными жилами с поливинилхлоридной изоляцией и оболочкой марки КВВГ, с числом жил - 5 и сечением 1.5 мм2 | 1000 м | 0.1734
10 | Кабели контрольные с медными жилами с поливинилхлоридной изоляцией и оболочкой марки КВВГ, с числом жил - 5 и сечением 0.75 мм2 | 1000 м | 0.153
11 | Провод в защитной оболочке или кабель двух-трехжильные: по перекрытиям | 100 м | 0.2
12 | Провод с медной жилой повышенной гибкости, с поливинилхлоридной изоляцией марки ПВ3 с жилой сечением, мм2: 1х4,0 | 1000 м | 0.0206
Монтажные материалы
13 | Рукав металлический, наружный диаметр, мм, до: 48 | 100 м | 0.4
14 | Рукава металлические диаметром 15 мм РЗ-Ц-Х | м | 40
15 | Профиль перфорированный монтажный длиной 2 м | 100 шт. | 0.25
16 | Сталь швеллерная К347У2 | т | 0.04625
17 | Короб по стенам и потолкам, длина, м: 2 | 100 м | 0.2
18 | Кабель канал LV 18*13 | м | 20
Раздел 2. Приточные установки П3...П6
19 | Щит, масса, кг, до: 50 | шт. | 6
20 | Щит питания и управления для приточной системы с автоматикой для установки ПЗ | шт | 1
21 | Щит питания и управления для приточной системы с автоматикой для установки П4-П6 | шт | 3
22 | Установка термометров в оправе прямых и угловых | 1 комплект | 8
23 | Установка манометров: с трехходовым краном | 1 комплект | 12
Электроаппаратура
24 | Пост управления кнопочный общего назначения, устанавливаемый на конструкции на стене или колонне, количество элементов поста, до: 6 | шт. | 4
25 | Посты управления кнопочные Панели с кожухом к постам управления ПКУ15-21.141-40 У3 | шт. | 4
Кабели и провода
26 | Затягивание проводов в проложенные трубы и металлические рукава. Провод первый одножильный или многожильный в общей оплетке, суммарное сечение, мм2, до: 6 | 100 м | 2.5
27 | Кабели контрольные с медными жилами с поливинилхлоридной изоляцией и оболочкой марки КВВГ, с числом жил - 4 и сечением 0.75 мм2 | 1000 м | 0.255
28 | Затягивание проводов в проложенные трубы и металлические рукава. Провод первый одножильный или многожильный в общей оплетке, суммарное сечение, мм2, до: 16 | 100 м | 1.6
29 | Кабели контрольные с медными жилами с поливинилхлоридной изоляцией и оболочкой марки КВВГ, с числом жил - 5 и сечением 1.5 мм2 | 1000 м | 0.1632
30 | Кабели по установленным конструкциям и лоткам с установкой ответвительных коробок. Кабель двух-четырехжильный: в помещениях с нормальной средой сечением жилы до 10 мм2 | 100 м | 3
31 | Кабели контрольные с медными жилами с поливинилхлоридной изоляцией и оболочкой марки КВВГ, с числом жил - 7 и сечением 1 мм2 | 1000 м | 0.306
Монтажные материалы
32 | Рукав металлический, наружный диаметр, мм, до: 48 | 100 м | 0.35
33 | Рукава металлические диаметром 15 мм РЗ-Ц-Х | м | 35
34 | Профиль перфорированный монтажный длиной 2 м | 100 шт. | 0.23
35 | Сталь швеллерная К347У2 | т | 0.04255
Воздушно-тепловые завесы
36 | Пульт, рабочее место, масса, т, до: 0,3 | шт. | 1
37 | пульт управления и коммутации водяными завесами ПКУ-W | шт | 1
38 | Установка термометров в оправе прямых и угловых | 1 комплект | 2
39 | Установка манометров: с трехходовым краном | 1 комплект | 4
Кабели и провода
40 | Затягивание проводов в проложенные трубы и металлические рукава. Провод первый одножильный или многожильный в общей оплетке, суммарное сечение, мм2, до: 6 | 100 м | 0.2
41 | Провода силовые для электрических установок на напряжение до 450 В с медной жилой марки ПВС, сечением 5х0,75 мм2 | 1000 м | 0.0204
42 | Затягивание проводов в проложенные трубы и металлические рукава. Провод первый одножильный или многожильный в общей оплетке, суммарное сечение, мм2, до: 16 | 100 м | 0.05
43 | Провода силовые для электрических установок на напряжение до 450 В с медной жилой марки ПВС, сечением 5х1,5 мм2 | 1000 м | 0.0051
Монтажные материалы
44 | Короб по стенам и потолкам, длина, м: 2 | 100 м | 0.25
45 | Кабель канал LV 18*13 | м | 25
Раздел 3. АОВ2
Электроаппаратура
46 | Блок, масса, кг, до: 5 | шт. | 2
47 | Блок управления клапанами БУОК (1 резервный) | шт | 3
Кабели
48 | Затягивание проводов в проложенные трубы и металлические рукава. Провод первый одножильный или многожильный в общей оплетке, суммарное сечение, мм2, до: 6 | 100 м | 3.65
49 | Кабели контрольные с медными жилами с поливинилхлоридной изоляцией и оболочкой марки КВВГ, с числом жил - 4 и сечением 1.5 мм2 (ВВГнгLS 3х1,5-0,66) | 1000 м | 0.1428
50 | Кабели контрольные с медными жилами с поливинилхлоридной изоляцией и оболочкой марки КВВГ, с числом жил - 4 и сечением 0.75 мм2 (Кабель КВВГнг-FRLS 4х0,75) | 1000 м | 0.2244
51 | Кабели контрольные с медными жилами с поливинилхлоридной изоляцией и оболочкой марки КВВГ, с числом жил - 5 и сечением 0.75 мм2 (Кабели контрольные КВВГнгLS 5х0,75) | 1000 м | 0.0051
52 | Затягивание проводов в проложенные трубы и металлические рукава. Провод первый одножильный или многожильный в общей оплетке, суммарное сечение, мм2, до: 16 | 100 м | 1.4
53 | Кабели контрольные с медными жилами с поливинилхлоридной изоляцией и оболочкой марки КВВГ, с числом жил - 7 и сечением 1 мм2 (Кабели контрольные КВВГнгLS 7х1,0) | 1000 м | 0.1428
Щит теплопункта
54 | Щит, масса, кг, до: 50 | шт. | 1
55 | Щит шкафной 600х200х250 | шт | 1
56 | Выключатель пакетный в металлической оболочке, устанавливаемый на конструкции на стене или колонне, с количеством зажимов для подключения до 9 на ток, А, до: 25 | шт. | 2
57 | Выключатель пакетный защищенный, тип: ПВ1-16УЗ | шт | 2
58 | Выключатель кнопочный общего назначения, устанавливаемый на конструкции на стене или колонне, количество элементов поста, до: 3 | шт. | 2
59 | Выключатель кнопочный КЕ-011 | шт | 2
60 | Выключатель автоматический, устанавливаемый на изоляционном основании, на ток, А, до: 100 | шт. | 6
61 | Выключатели автоматические АК63-1М У3 I-63А | шт. | 6
62 | Приборы, устанавливаемые на металлоконструкциях, щитах и пультах, масса, кг, до: 5 | шт. | 3
63 | Реле промежуточное | шт | 3
64 | Рамка для надписей 55х15 мм | шт | 6
65 | Блок зажимов | шт | 4
66 | Крышка торцевая | шт | 8
67 | Панель коммутации связи и сигнализации на стене или в нише, количество пар: до 20 | шт. | 1
68 | Панель сигнальная | шт | 1