## Светильники пластик IP65 (hidden)
Прайст-лист на Светодиодные Светильники производства ООО "СВТехникс"
www.darimsvet.com
Промышленные светодиодные светильники SV-IP65
Общие данные для всех моделей:
Напряжение питания от сети переменного тока(В) 140-265 |  |  |  | Коэффициент пульсации <1%
Частота переменного тока(Гц) 50-60 |  |  |  | Температура эксплуатации -40 +50
Коэффициент мощности источника питания светильника >90 |  |  |  | IP65
№ п/п | Наименование изделия | Технические характеристики |  | Тип КСС | Цена, клиент с НДС. | Цена дилер с НДС.
1 | SV-IP65-28-600-10LG | Потребление светодиодов: | 26 Вт. | Д, 120°
|  | Потребление от сети: | 28 Вт.
|  | Цветовая температура: | 5000 К.
|  | Световой поток: | 3000 Лм.
|  | Световой поток с учетом потерь на оптике: | 2850 Лм.
|  | Количество светодиодов: | 40 шт.
|  | Габаритные размеры: | 600х135х100 мм.
|  | Масса: | 1,5 кг.
2 | SV-IP65-30-1200-12LG | Потребление светодиодов: | 28 Вт.
|  | Потребление от сети: | 30 Вт.
|  | Цветовая температура: | 5000 К.
|  | Световой поток: | 3600 Лм.
|  | Световой поток с учетом потерь на оптике: | 3420 Лм.
|  | Количество светодиодов: | 48 шт.
|  | Габаритные размеры: | 1280х135х100 мм.
|  | Масса: | 2 кг.
3 | SV-IP65-35-1200-14LG | Потребление светодиодов: | 33 Вт. | Д, 120°
|  | Потребление от сети: | 35 Вт.
|  | Цветовая температура: | 5000 К.
|  | Световой поток: | 4200 Лм.
|  | Световой поток с учетом потерь на оптике: | 4000 Лм.
|  | Количество светодиодов: | 56 шт.
|  | Габаритные размеры без консоли: | 1280х135х100 мм.
|  | Масса: | 2 кг.
4 | SV-IP65-40-1200-16LG | Потребление светодиодов: | 38 Вт. | Д, 120°
|  | Потребление от сети: | 40 Вт.
|  | Цветовая температура: | 5000 К.
|  | Световой поток: | 4800 Лм.
|  | Световой поток с учетом потерь на оптике: | 4560 Лм.
|  | Количество светодиодов: | 64 шт.
|  | Габаритные размеры без консоли: | 1280х135х100 мм.
|  | Масса: | 2 кг.
5 | SV-IP65-45-1200-18LG | Потребление светодиодов: | 42 Вт. | Д, 120°
|  | Потребление от сети: | 44 Вт.
|  | Цветовая температура: | 5000 К.
|  | Световой поток: | 5200 Лм.
|  | Световой поток с учетом потерь на оптике: | 5000 Лм.
|  | Количество светодиодов: | 72 шт.
|  | Габаритные размеры без консоли: | 1280х135х100 мм.
|  | Масса: | 2 кг.
6 | SV-IP65-50-1200-20LG | Потребление светодиодов: | 47 Вт. | Д, 120°
|  | Потребление от сети: | 49 Вт.
|  | Цветовая температура: | 5000 К.
|  | Световой поток: | 5600 Лм.
|  | Световой поток с учетом потерь на оптике: | 5350 Лм.
|  | Количество светодиодов: | 80 шт.
|  | Габаритные размеры: | 1280х135х100 мм.
|  | Масса: | 2 кг.
7 | SV-IP65-28-600-10QILI | Потребление светодиодов: | 26 Вт. | Д, 120°
|  | Потребление от сети: | 27 Вт.
|  | Цветовая температура: | 5000 К.
|  | Световой поток: | 2600 Лм.
|  | Световой поток с учетом потерь на оптике: | 2500 Лм.
|  | Количество светодиодов: | 40 шт.
|  | Габаритные размеры без консоли: | 600х135х100 мм.
|  | Масса: | 1,5 кг.
8 | SV-IP65-30-1200-12QILI | Потребление светодиодов: | 29 Вт. | Д, 120°
|  | Потребление от сети: | 31 Вт.
|  | Цветовая температура: | 5000 К.
|  | Световой поток: | 3100 Лм.
|  | Световой поток с учетом потерь на оптике: | 3000 Лм.
|  | Количество светодиодов: | 48 шт.
|  | Габаритные размеры без консоли: | 1280х135х100 мм.
|  | Масса: | 2 кг.
9 | SV-IP65-35-1200-14QILI | Потребление светодиодов: | 35 Вт. | Д, 120°
|  | Потребление от сети: | 37 Вт.
|  | Цветовая температура: | 5000 К.
|  | Световой поток: | 3680 Лм.
|  | Световой поток с учетом потерь на оптике: | 3550 Лм.
|  | Количество светодиодов: | 56 шт.
|  | Габаритные размеры без консоли: | 1280х135х100 мм.
|  | Масса: | 2 кг.
10 | SV-IP65-40-1200-16QILI | Потребление светодиодов: | 41 Вт. | Д, 120°
|  | Потребление от сети: | 43 Вт.
|  | Цветовая температура: | 5000 К.
|  | Световой поток: | 4200 Лм.
|  | Световой поток с учетом потерь на оптике: | 4050 Лм.
|  | Количество светодиодов: | 64 шт.
|  | Габаритные размеры без консоли: | 1280х135х100 мм.
|  | Масса: | 2 кг.
11 | SV-IP65-45-1200-18QILI | Потребление светодиодов: | 46 Вт. | Д, 120°
|  | Потребление от сети: | 48 Вт.
|  | Цветовая температура: | 5000 К.
|  | Световой поток: | 4770 Лм.
|  | Световой поток с учетом потерь на оптике: | 4600 Лм.
|  | Количество светодиодов: | 72 шт.
|  | Габаритные размеры без консоли: | 1280х135х100 мм.
|  | Масса: | 2 кг.
12 | SV-IP65-50-1200-20QILI | Потребление светодиодов: | 51 Вт. | Д, 120°
|  | Потребление от сети: | 53 Вт.
|  | Цветовая температура: | 5000 К.
|  | Световой поток: | 5300 Лм.
|  | Световой поток с учетом потерь на оптике: | 5100 Лм.
|  | Количество светодиодов: | 80 шт.
|  | Габаритные размеры без консоли: | 1280х135х100 мм.
|  | Масса: | 2 кг.
Возврат к содержанию

## Светильнки для растений
ГАРАНТИЯ 7 лет*
Светильник для основного освещения теплиц и досветки растений OPTIMA-FITO
Светильники предназначены для освещения теплиц, при этом, не просто заменяют естественное освещение. Особая длина волны, максимально перекрывающая солнечный спектр с увеличенным воздействием в важных для растений коридоре спектра в области 660нм (красный), 450нм (синий), позволяет создавать идеальную световую среду для роста и развития различных растений. Корпус светильника выполнен из анодированного алюминия и ударопрочного УФ-стойкого поликарбоната. Защита IP 66 дополнена клапаном выравнивания давления для снижения риска образования конденсата. Окраска корпуса в любой цвет и различные конфигурации светильников способны создать индивидуальный стиль и вписаться в любой интерьер.
№ п/п | Наименование изделия | Технические характеристики |  | Тип КСС | Гарантия на источник питания, лет | Цена с НДС.*
1 | OPTIMA-F-053-38-50 | Потребляемая мощность в номинальном режиме, Вт | 38 Вт. | Д, 120° | 3 | 6090
|  | Световой поток: | 3036
|  | Диапазон длинны волны цвета: | 450-740 нМ
|  | Количество светодиодов: | 16 шт.
| OPTIMA-F-055-38-50 | Степень защиты от внешних воздействий | IP 66 |  | 5 | 6670
|  | Габаритные размеры с консолью: | 240х137х168 мм.
|  | Масса: | 2,3 кг.
2 | OPTIMA-F-053-55-50 | Потребляемая мощность в номинальном режиме, Вт | 55 Вт. | Д, 120° | 3 | 7500
|  | Световой поток: | 4554
|  | Диапазон длинны волны цвета: | 450-740 нМ
|  | Количество светодиодов: | 24 шт.
| OPTIMA-F-055-55-50 | Степень защиты от внешних воздействий | IP 66 |  | 5 | 8190
|  | Габаритные размеры с консолью: | 240х137х168 мм.
|  | Масса: | 2,4 кг.
3 | OPTIMA-F-053-70-50 | Потребляемая мощность в номинальном режиме, Вт | 70 Вт. | Д, 120° | 3 | 10640
|  | Световой поток: | 6072
|  | Диапазон длинны волны цвета: | 450-740 нМ
|  | Количество светодиодов: | 32 шт.
| OPTIMA-F-055-70-50 | Степень защиты от внешних воздействий | IP 66 |  | 5 | 11600
|  | Габаритные размеры с консолью: | 390х137х168 мм.
|  | Масса: | 2,7 кг.
4 | OPTIMA-F-053-110-50 | Потребляемая мощность в номинальном режиме, Вт | 110 Вт. | Д, 120° | 3 | 13760
|  | Световой поток: | 9108
|  | Диапазон длинны волны цвета: | 450-740 нМ
|  | Количество светодиодов: | 48 шт.
| OPTIMA-F-055-110-50 | Степень защиты от внешних воздействий | IP 66 |  | 5 | 14990
|  | Габаритные размеры с консолью: | 390х137х168 мм.
|  | Масса: | 3,4 кг.
5 | OPTIMA-F-053-150-50 | Потребляемая мощность в номинальном режиме, Вт | 148 Вт. | Д, 120° | 3 | 19150
|  | Световой поток: | 12144
|  | Диапазон длинны волны цвета: | 450-740 нМ
|  | Количество светодиодов: | 64 шт.
| OPTIMA-F-055-150-50 | Степень защиты от внешних воздействий | IP 66 |  | 5 | 20850
|  | Габаритные размеры с консолью: | 710х137х168 мм.
|  | Масса: | 3,6 кг.
6 | OPTIMA-F-053-170-50 | Потребляемая мощность в номинальном режиме, Вт | 167 Вт. | Д, 120° | 3 | 20770
|  | Световой поток: | 13662
|  | Диапазон длинны волны цвета: | 450-740 нМ
|  | Количество светодиодов: | 72 шт.
| OPTIMA-F-055-170-50 | Степень защиты от внешних воздействий | IP 66 |  | 5 | 22640
|  | Габаритные размеры с консолью: | 550х137х168 мм.
|  | Масса: | 4,5 кг.
7 | OPTIMA-F-053-220-50 | Потребляемая мощность в номинальном режиме, Вт | 220 Вт. | Д, 120° | 3 | 27290
|  | Световой поток: | 18216
|  | Диапазон длинны волны цвета: | 450-740 нМ
|  | Количество светодиодов: | 96 шт.
| OPTIMA-F-055-220-50 | Степень защиты от внешних воздействий | IP 66 |  | 5 | 29750
|  | Габаритные размеры с консолью: | 710х137х168 мм.
|  | Масса: | 5,8 кг.
Светильник для основного освещения теплиц и досветки растений LINE-FITO
№ п/п | Наименование изделия | Технические характеристики |  | Тип КСС | Гарантия на источник питания, лет | Цена РРЦ, с НДС.*
1 | LINE-F-053-38-50 | Потребляемая мощность в номинальном режиме, Вт | 38 Вт. | Д, 120° | 3 | 5950
|  | Световой поток: | 3036
|  | Диапазон длинны волны цвета: | 450-740 нМ
|  | Количество светодиодов: | 16 шт.
| LINE-F-053-38-50 | Степень защиты от внешних воздействий | IP 66 |  | 5 | 6500
|  | Габаритные размеры без консоли: | 360х65х65 мм.
|  | Масса: | 0,7 кг.
2 | LINE-F-053-55-50 | Потребляемая мощность в номинальном режиме, Вт | 55 Вт. | Д, 120° | 3 | 7500
|  | Световой поток: | 4554
|  | Диапазон длинны волны цвета: | 450-740 нМ
|  | Количество светодиодов: | 24 шт.
| LINE-F-053-55-50 | Степень защиты от внешних воздействий | IP 66 |  | 5 | 8200
|  | Габаритные размеры без консоли: | 520х65х65 мм.
|  | Масса: | 0,8 кг.
3 | LINE-F-053-70-50 | Потребляемая мощность в номинальном режиме, Вт | 72 Вт. | Д, 120° | 3 | 10600
|  | Световой поток: | 6072
|  | Диапазон длинны волны цвета: | 450-740 нМ
|  | Количество светодиодов: | 32 шт.
| LINE-F-053-70-50 | Степень защиты от внешних воздействий | IP 66 |  | 5 | 11600
|  | Габаритные размеры без консоли: | 680х65х65 мм.
|  | Масса: | 0,9 кг.
4 | LINE-F-053-90-50 | Потребляемая мощность в номинальном режиме, Вт | 90 Вт. | Д, 120° | 3 | 11900
|  | Световой поток: | 7400
|  | Диапазон длинны волны цвета: | 450-740 нМ
|  | Количество светодиодов: | 40 шт.
| LINE-F-053-90-50 | Степень защиты от внешних воздействий | IP 66 |  | 5 | 12990
|  | Габаритные размеры без консоли: | 840х65х65 мм.
|  | Масса: | 1,0 кг.
| Кронштейны поворотный для установки светильника на стену и потолок -КР1(комплект 2 шт.), гальваническое покрытие, вращение на 180° |  | 90 руб. с НДС
| Рым-гайка для подвесного крепления (комплект 2 шт.) |  | 50 руб. с НДС
| Магистральное подключение |  | 100 руб. с НДС
| Дежурный режим с 2-мя режимами работы: 1-ый режим 100% мощность 2-ой режим 20% мощность (потребляемая мощность светильника работающего в 20% режиме будет равна 1/5 тока * на напряжение на диодах * на КПД ИПС при таком напряжении) |  | 300 руб. с НДС