## Лист1
П.н. | Наименование | Кол-во | Единица измерения | Характеристики | Поставщик №1 | Поставщик №1 | Поставщик №2 | Поставщик №3 | Поставщик №4
1 | Прокладка медная | 32 | ШТ | 26×22×1,5
2 | Фитинг обжимной | 40 | ШТ | G1/4 под медную трубку М8х1,0
3 | Манометр осевой | 22 | ШТ | Диаметр 40 мм. 0…1,0 МПа, 2,5 присоединение
4 | Фильтр-регулятор воздуха КИП | 5 | ШТ | 1/4 NPT Рвх= 5 кгс\см2 Вых 0,5…4,5 кгс/см2
5 | Прокладка медная | 28 | ШТ | Ø 27-32-2
6 | Прокладка медная | 200 | ШТ | Ø7х18х2
7 | Датчик температуры | 6 | ШТ | 002ТТ1402, 002ТТ11402C, 002ТТ11402B, 002ТТ11403, 002ТТ11403В, 002ТТ11403С. Диапазон измерения 0…500ºС, длина монтажной части 400мм; выходной сигнал 4…20 мА +HART, Exia, не ниже IP54.Гильза защитная 4-50-40 L=400мм. ГОСТ 12815-80. Ду50 Ру40 исп. 4 «JUMO», «WIKA», «ENDRESS & HAUSER». Диаметр сенсора 9 мм, присоединение датчика к зашитной гильзе резьба М20х1,5. Повышенная вибрация
8 | Термометр сопротивления | 6 | ШТ | Резьба М8х1,0. ТСП- 002-06-Pt100-В-3-3000. «Владимирский завод «Эталон» Россия. Длина монтажного кабеля 3000мм.
9 | Термометр сопротивления | 6 | ШТ | Резьба М12х1,5. ТСП 320М.05 -Pt100 -В-4-8/30-3000-П-Ксп-П. «Термоприбор». Длина монтажного кабеля 3000мм
10 | Датчик-реле контроля пламени | 2 | ШТ | ПАРУС-002УФ-1/24ЕК. 24В. «Общемаш»
11 | Источник высокого напряжения | 1 | ШТ | ИВН-24. Напряжение питания =24В, ток 2А, выходное напряжение, выходное напряжение 15кВ, степень защиты IP54. ООО. «НПП«ПРОМА» Россия