## Лист1
№ п/п | Наименование товара, работ, услуг | Объем поставки товара
|  | ед. изм. | кол-во
1 | Компрессор для кондиционера (Марка фреона: R-22; Тип компрессора: спиральный герметичный под пайку; Питающее напряжение: 380-420 В, 3 фазы, 50 Гц; Холодопроизводительность при -23 °С, не менее 12 кВт и не более 16 кВт) (модель кондиционера LG T36Lh / модель компрессора компрессор sb061yaa) | шт | 4
2 | Муфта быстросъемная (Количество муфт в комплекте: 2 шт; Тип соединения: VHF-A; Резьба для подключения шлангов: 1/4", наружная; Назначение: для подключения шлангов заправочного оборудования к сервисным портам системы кондиционирования автомобилей) | компл. | 2
3 | Штуцер сервисный (Клапан Шредера с трубкой; Назначение: позволяет присоединить к системе любое диагностическое или сервисное оборудование с резьбой 1/4" SAE) | шт | 10
4 | Масло для вакуумных насосов (Минеральная основа, с добавками, улучшающими вакуумные свойства; Вязкость при 40 ºС [cSt]; Назначение: для переносных вакуумных насосов. | л | 4
5 | Трубная теплоизоляция (Тип 1)(Размеры: 6х6 мм; Труба из полиэтиленовой пены с закрытой ячеистой структурой) | м | 210
6 | Трубная теплоизоляция (Тип 2) (Размеры: 10х6 мм; Труба из полиэтиленовой пены с закрытой ячеистой структурой) | м | 210
7 | Трубная теплоизоляция (Тип 3) (Размеры: 12х6 мм; Труба из полиэтиленовой пены с закрытой ячеистой структурой) | м | 210
8 | Трубная теплоизоляция (Тип 4) (Размеры: 15х6 мм; Труба из полиэтиленовой пены с закрытой ячеистой структурой) | м | 210
9 | Труба медная (Тип 1)(Размеры трубы: 1/2" (12,7 мм х 0,81 мм)) | м | 210
10 | Труба медная (Тип 2) (Размеры трубы: 1/4" (6,35 мм х 0,76 мм)) | м | 210
11 | Труба медная (Тип 3) (Размеры трубы: 3/8" (9,5 мм х 0,7 мм)) | м | 210
12 | Труба медная (Тип 4) (Размеры трубы: 5/8" (15,88 мм х 0, 89 мм)) | м | 210
13 | Фреон (Тип 1) (Марка R-134a; Форма поставки: баллон 13,6 кг) | шт | 8
14 | Фреон (Тип 2) (Марка R-22; Форма поставки: баллон 13,6 кг) | шт | 8
15 | Фреон (Тип 3) (Марка R-410a; Форма поставки: баллон 11,35 кг) | шт | 12
16 | Припой (Тип 1) (Процентное содержание серебра, не менее 2% и не более 5%; Толщина проволоки, 2-3 мм; Форма поставки: катушка весом 12,5 гр (или иная форма в перерасчете на требуемое количество)) | шт | 40
17 | Припой (Тип 2) (Процентное содержание серебра,не менее 15% и не более 20 %;Толщина проволоки,2-3 мм; Форма поставки: катушка весом 12,5 гр (или иная форма в перерасчете на требуемое количество); Офлюсованный) | шт | 40
18 | Нагреватель дренажный (Тип соединения: под пайку; Назначение: отвод конденсата из кондиционера при отрицательных температурах при наружной системе дренирования. В качестве нагревательного элемента используется нагревательный саморегулирующийся кабель; Длина греющей части, не менее 0,5м и не более 1,5м) | шт | 8
19 | Нагреватель картера компрессора (Мощность, не менее 30 Вт и не более 140 Вт; Длина греющего кабеля: 0,5м; Диаметр обогреваемых корпусов, не менее 110 мм и не более 320 мм; Режим работы: непрерывный) | шт | 8
20 | Регулятор давления конденсации (Назначение: для обеспечения работоспособности систем кондиционирования, работающих в режиме охлаждения либо охлаждение-нагрев номинальной мощности до 15 кВт посредством изменения скорости вращения вентилятора наружного блока кондиционера в зависимости от температуры теплообменника; Максимальный ток нагрузки, не менее 2А и не более 3,5А; Нижний диапазон рабочих температур,не ниже -40 ºC и не выше -30 ºC; Верхний диапазон рабочих температур,не ниже +60 ºC и не выше +70 ºC) | шт | 8
21 | Помпа проточная (Производительность, не менее 12 л/ч и не более 24 л/ч) | шт | 20
22 | Труба дренажная (Диаметр трубы: 16 мм; Материал трубы: ПВХ гофрированная) | м | 240
23 | Пусковой конденсатор (Тип 1) (Ёмкость конденсатора: 25 мкФ) | шт | 10
24 | Пусковой конденсатор (Тип 2) (Ёмкость конденсатора: 30 мкФ) | шт | 10
25 | Пусковой конденсатор (Тип 3) (Ёмкость конденсатора: 40 мкФ) | шт | 10
26 | Пусковой конденсатор (Тип 4) (Ёмкость конденсатора: 45 мкФ) | шт | 10
27 | Пусковой конденсатор (Тип 5) (Ёмкость конденсатора: 50 мкФ) | шт | 10
28 | Пусковой конденсатор (Тип 6) (Ёмкость конденсатора: 5 мкФ) | шт | 10
29 | Пусковой конденсатор (Тип 7) (Ёмкость конденсатора: 6 мкФ) | шт | 10
30 | Пусковой конденсатор (Тип 8) (Ёмкость конденсатора: 2 мкФ) | шт | 10
31 | Электродвигатель для кондиционера (Совместимость с моделью: General AUXB14LALH (внутренний блок); Мощность,не менее 50 Вт и не более 55 Вт; Скорость вращения, не более 100 об/мин; Питание: постоянный ток, 350В (DC360V)) | шт | 3
32 | Крыльчатка вентилятора кондиционера (Совместимость с моделью: Daikin RQ140DXY1) | шт | 6
33 | Штуцер медный соединительный (Тип 1) (Размер: 2 х 1/4'') | шт | 20
34 | Штуцер медный соединительный (Тип 2) (Размер: 2 х 3/8'') | шт | 20
35 | Штуцер медный соединительный (Тип 3) (Размер: 2 х 1/2'') | шт | 20
36 | Штуцер медный соединительный (Тип 4) (Размер: 2 х 5/8'') | шт | 20
37 | Гайка медная к штуцеру соединительному (Тип 1) (Размер: 1/4'') | шт | 40
38 | Гайка медная к штуцеру соединительному (Тип 2) (Размер: 3/8'') | шт | 40
39 | Гайка медная к штуцеру соединительному (Тип 3) (Размер: 1/2'') | шт | 40
40 | Гайка медная к штуцеру соединительному (Тип 4) (Размер: 5/8'') | шт | 40
41 | Манометрический коллектор (Тип фреона: R-410, R-22; Тип коллектора: 2х вентильный) | шт | 2
42 | Фреон промывочный (Описание: Негорючий, безопасный растворитель без запаха. Используется для промывки внутренней системы авто кондиционеров и холодильных систем; Форма поставки: канистра по 10 или 20 литров) | л | 20