## сводна 3456тех в кг бумаж
Локальная смета на комплекс работ по усилению металлоконструкциями плит перекрытия 3го, 4го, 5го, 6го, тех. этажей, проемов стен тех.этажа, огнезащитная обработка всех смонтированных металлоконструкций административного здания по адресу: г.Москва, Зубовский бульвар, д.17, стр.1
№ пп | наименование | ед.изм. | кол-во | цена за ед. с ндс, руб | стоимость с ндс, руб
3, 4, 5, 6, тех. этажи
1 | Изготовление конструкций усиления, балок (из швеллеров, двутавров): подготовка металлических балок, связей перед установкой в проектное положение, разгрузка, раскрой, резка | кг | 3382 |  | 0
2 | Изготовление крепежных элементов, закладных деталей (из уголков, листов, арматуры, шпилек) | кг | 2827 |  | 0
3 | Монтаж (разгрузка, сборка, стыковка, крепление) металлических труб, балок, закладных деталей в проектное положение | кг | 6209 |  | 0
4 | Сверление отверстий перед монтажом шпилек д.20 | шт | 194 |  | 0
5 | Пробивка проемов в ж/б пустотных плитах перекрытия | м | 146.23 |  | 0
6 | Пробивка проема д. 0,4м в в ж/б пустотной плите перекрытия | шт | 4 |  | 0
7 | Сверление отверстий в плитах перекрытия д.130 | шт | 26 |  | 0
8 | Сверление отверстий в плитах перекрытия д.150 | шт | 13 |  | 0
Металлические элементы на 3, 4, 5, 6, тех эт.:
| Лист г/к т.6мм кратно 1му листу 1,5м*3м (1м2 = 47,1кг) | т | 0.008 |  | 0
| Лист г/к т.8мм кратно 1му листу 1,5м*3м (1м2 = 62,8кг) | т | 0.65 |  | 0
| Лист г/к т.10мм кратно 1му листу 1,5м*3м (1м2 = 78,5кг) | т | 0.2 |  | 0
| Лист г/к т.16мм кратно 1му листу 1,5м*3м (1м2 = 125,6кг) | т | 0.11 |  | 0
| Швеллер 10П (кратно 12м) (1мп = 8,59кг) | т | 0.18 |  | 0
| Швеллер 16П (кратно 12м) (1мп = 14,2кг) | т | 0.03 |  | 0
| Швеллер 20П (кратно 12м) (1мп = 18,4кг) | т | 0.518 |  | 0
| Двутавр 12Б1 (кратно 12м) (1мп = 8.658кг) | т | 0.33 |  | 0
| Двутавр 18Б1 (кратно 12м) (1мп = 15,31кг) | т | 1.25 |  | 0
| Двутавр 20Ш1(кратно 12м) (1мп = 30,58кг) | т | 0.35 |  | 0
| Швеллер 24П (кратно 12м) (1мп = 24кг) | т | 0 |  | 0
| Швеллер 14П (кратно 12м) (1мп = 12,3кг) | т | 0.724 |  | 0
| Уголок стальной равнополочный 100*100*10 (кратно 12м) (1мп= 15,1кг) | т | 1.675 |  | 0
| Уголок стальной равнополочный 50*50*4 (кратно 12м)(1мп= 3,054кг) | т | 0.184 |  | 0
| Шпилька М20 - 6g х 500.88.35.х | шт | 90 |  | 0
| Шпилька М20 - 6g х 300.88.35.х | шт | 104 |  | 0
| Электроды Э42 | кг | 111.762 |  | 0
9 | Антикоррозионная обработка металлических конструкций | м2 | 186.27 |  | 0
| ГФ021 | кг | 55.881 |  | 0
10 | Огнезащитная обработка металлических конструкций до достижения предела огнестойкости R60, толщ.сухого слоя 1,3мм | м2 | 186.27 |  | 0
| Огнезащитный состав ВУП-2 ООО НПП ТЕПЛОХИМ | кг | 448.9107 |  | 0
11 | Заполнение пустот в плитах перекрытия после монтажа шпилек и пр. крепежных элементов | м3 | 7.1 |  | 0
| Сухая смесь Бирсс 59 | меш | 256 |  | 0
II. Общие работы, материалы, механизмы на весь объем строительства
12 | Мобилизация (организация строительной площадки, рабочего места, обустройство бытовых условий) | ед | 1 |  | 0
| Вспомогательный материал (доска, брус, гвозди, саморезы, пленка и т.д.), строительный инвентарь и приспособления, аренда, обслуживание туалетов, бытовых помещений | ед | 1 |  | 0
13 | Разводка электрики на время производства работ | ед | 1 |  | 0
| Лампочки, провод и пр. | ед | 1 |  | 0
14 | Устройство лесов, подмостей, тур для производства работ | м2 | 250 |  | 0
| Пиломатериалы, гвозди, уголок, аренда, амортизация тур, лесов и пр. | ед | 1 |  | 0
15 | Погрузка мусора в контейнер 20м3 | ед | 3 |  | 0
16 | Стоимость контейнера | шт | 3 |  | 0
17 | Расходный материал (наждачная бумага, растворитель, пена, изолента, герметик, патроны, фиксаторы, сверла, дюбеля, заглушки), расходы на отходы и обрезки металлоконструкций, на трудноустранимые отходы при монтаже металлоконструкций, электроинструмент, строительный инвентарь и приспособления | ед | 1 |  | 0 | 0 | 0
18 | Разгрузка материалов и доставка к рабочему месту, монтаж люлек или услуги альпинистов, противопожарные завесы | ед | 1 |  | 0 |  | 0
| Транспортные расходы | комплекс | 1 |  | 0
Итого стоимость работ |  |  |  |  | 0
Итого стоимость материалов, механизмов |  |  |  |  | 0 | 0
| Итого с НДС 18% |  |  |  | 0
| в т.ч.НДС 18% |  |  |  | 0
| ВСЕГО с НДС 18% |  |  |  | 0
14516.6327
14516.6327
0