## Лист1
Перечень ТМЦ
№ пп | Наименование товара | Технические характеристики | Ед.изм. | Количество (объем) | Наименование товара/аналога | Технические характеристики | Цена за единицу без учета НДС | Цена за единицу с учетом НДС | Всего без учета НДС | Всего с учетом НДС | Страна производитель
1 | СВЕТИЛЬНИК СВЕТОДИОДНЫЙ ЭНЕРГОСБЕРЕГАЮЩИЙ УЛИЧНЫЙ | Светильник светодиодный Световой поток, лм, не менее 6900 Тип кривой силы света Д Эффективность светильника, лм/Вт, не менее, 130 Коррелированная цветовая температура, К, 5000 Угол излучения , град 120 Класс светораспределения по ГОСТ Р 54350-2011 - П Индекс цветопередачи не менее, Ra, 80 Потребляемая мощность в номинальном режиме, Вт, не более 80 Коэффициент мощности, не менее 0,95 Напряжение, В, AC170-264/DC200-370 Частота питающей сети, Гц,0;50;6, Потребляемый ток, не более, A, 0,5 Функция защиты от перегрева, да Класс защиты от поражения электрическим током по ГОСТ Р МЭК 60598-1-2003, I Класс энергетической эффективности, не менее А Диаметр сетевого кабеля, мм, от 5 до 6,5 Диапазон рабочих температур, С°, от -60 до +45 Степень защиты от внешних воздействий, IP, не менее 67 Вид климатического исполнения, УХЛ1 Материал корпуса алюминий Материал защитного стекла поликарбонат Крепление консольное Гарантийный срок эксплуатации, лет, не менее 3 Масса с консольным креплением нетто, кг, не более 6,5 Габаритные размеры, не более 830х180х155 мм | ШТ | 2
2 | ФОНАРЬ НАЛОБНЫЙ СВЕТОДИОДНЫЙ | Светодиодный налобный фонарь Дальность луча: не менее 70 метров Упаковка: двойной запаянный блистер Источники питания: 3xAAA Материал: ударопрочный пластик Тип лампы - не менее 12 белых светодиодов Режим работы - не менее 3 | ШТ | 107
3 | ПРОЖЕКТОР СВЕТОДИОДНЫЙ | Прожектор светодиодный Мощность, Вт, не более 75, Напряжение 220В Исполнение, IP, не менее IP67 Цв.температура 3300 К Световой поток, Лм, не менее 2900 Размеры, мм, не более 260x150x50 Диапазон рабочих температур , град С, -40...+40 Масса, кг, не более 1,3 | ШТ | 10
4 | ПРОЖЕКТОР | Прожектор Источник света Низковольтная галогенная лампа Тип цоколя R7s Мощность лампы не более 1000 Вт Световой поток не менее 21000 лм Подходит для числа источников света - 1 Угол излучения Широкий Светораспределение Симметричное Степень защиты IP не менее IP65 Исполнение Наружное освещение Способ монтажа Поверхностный монтаж Номинальное напряжение с 198 В по 242 В Материал корпуса Алюминий Цвет корпуса Серый Ширина не более 190 мм Длина не более 410 мм Высота не более 440 мм | ШТ | 23
5 | ЛАМПА ЛЮМИНЕСЦЕНТНАЯ | Лампа люминесцентная Мощность лампы не более 36 Вт Цоколь G13 Цветовая температура 6500 К Форма колбы лампы T8 Диаметр не более 27 мм Длина не более 1213.6 мм Световой поток не менее 2100 лм Индекс цветопередачи 70-79 (класс 2А) | ШТ | 300
6 | ЛАМПА НАСТОЛЬНАЯ | ЛАМПА НАСТОЛЬНАЯ НА СТРУБЦИНЕ Настольный осветительный прибор с овальным плафоном вытянутой формы и струбциной, из пластика, черного цвета. С гибкой штангой и регулируемым углом наклона плафона. Фиксируется на поверхность толщиной не более 60 мм или к стене с помощью трех винтов. Тип установки на струбцине Тип источника света – люминесцентная компактная Питание от сети 220В Патрон 2G7 Потребляемая мощность не более 11 Вт Материал - металл/пластик Цвет черный Вес не более 1 кг | ШТ | 4
7 | УДЛИНИТЕЛЬ ЭЛЕКТРИЧЕСКИЙ БЫТОВОЙ | Удлинитель электрический Номинальное напряжение 220В Длина не менее 10м Количество постов не менее 1 Шнур ПВС 3х1 Номинальный ток не менее 10А. Частота тока: 50 Гц Материал штепсельного гнезда наружного/внутреннего: АБС-пластик/PP-FR Материал деталей контактных групп: латунь | ШТ | 34
8 | ЛАМПА НАКАЛИВАНИЯ | Лампа зеркальная . Обеспечивает пучок света для освещения конкретной области. Встроенный отражатель обеспечивает максимальную осевую силу света. Подойдут для помещений с высокими потолками, где нужна концентрация освещения на определенном предмете или для освещения высоких предметов. Колба лампы матовая, с зеркальным отражающим слоем, имеет форму рефлектора. Мощность 40 Вт. Цоколь Е27. Форма колбы R-63. | ШТ | 60
9 | ЛАМПА НАКАЛИВАНИЯ ЗЕРКАЛЬНАЯ | Мощность лампы 75 Вт Напряжение лампы 240 В Тип отражателя Спот Цоколь E27 Угол распределения светового потока 50 град. Общая длина 114 мм Диаметр 80 мм | ШТ | 185
10 | ЛАМПА НАКАЛИВАНИЯ ЗЕРКАЛЬНАЯ | ЛАМПА НАКАЛИВАНИЯ ЗЕРКАЛЬНАЯ Мощность лампы не более 40 Вт Напряжение лампы не менее 230 В Тип отражателя R50 Спот Цоколь E14 Угол распределения светового потока 30 град. Длина не более 85 мм Диаметр не более 50 мм | ШТ | 200
11 | ЛАМПА ЛЮМИНЕСЦЕНТНАЯ ДВУХЦОКОЛЬНАЯ | Лампа люминесцентная двухцокольная Мощность лампы не более 18 Вт Цоколь G13 Цветовая температура 6500 К Форма колбы лампы T8 Диаметр не более 27 мм Длина не более 604 мм Световой поток не менее 1000 лм Индекс цветопередачи 70-79 (класс 2А) | ШТ | 8710
12 | ЛАМПА СВЕТОДИОДНАЯ ЭНЕРГОСБЕРЕГАЮЩАЯ ДЛЯ АКЦЕНТНОГО ОСВЕЩЕНИЯ РЕФЛЕКТОРНАЯ | Мощность лампы не более 2.5 Вт Род тока Переменный ток (AC) Цоколь E14 Световой поток не менее 190 лм Форма колбы лампы Рефлектор Номинальное напряжение с 220 В по 240 В Цветовая температура 4000 К Исполнение стекла/колбы Матовое Номинальный ток не более 40 мА Индекс цветопередачи 80-89 (класс 1В) Диаметр не более 40 мм Длина не более 66 мм Класс энергоэффективности не менее A Средний номинальный срок службы не менее 30000 ч | ШТ | 50
13 | СВЕТИЛЬНИК | Предназначен для освещения помещений с повышенной влажностью и запыленностью. Количество и мощность ламп: 2 × 36 Вт. Тип патрона: G13. Материал корпуса: поликарбонат. Цвет корпуса: серый. Матерал рассеивателя: ПММА. Цвет рассеивателя: прозрачный (призматик). Материал защелок: пластик. Масса: не более 4,1 кг. Напряжение 220В, Степень защиты не менее IP65 | ШТ | 431
14 | ЛАМПА СВЕТОДИОДНАЯ | Мощность лампы не более 10 Вт Номинальное напряжение с 180 В по 240 В Род тока Переменный ток (AC) Форма колбы лампы Линейная Цоколь G13 Цветовая температура 4000 К Световой поток не менее 800 лм Индекс цветопередачи 70-79 (класс 2А) Диаметр не более 27 мм Длина не более 604 мм Класс энергоэффективности не менее A | ШТ | 709
15 | УДЛИНИТЕЛЬ ЭЛЕКТРИЧЕСКИЙ БЫТОВОЙ | Корпус Пластиковый Размер не более 380 x55 x45 мм Суммарная мощность нагрузки не менее 2.0 кВт Напряжение 220В Максимальный ток нагрузки не менее 10А Кол-во выходных розеток не менее 6 розеток евростандарт с заземлением Защита от перегрузок - Есть Крепление к стене - Возможно Длина кабеля не менее 3 метра | ШТ | 12
16 | СВЕТИЛЬНИК СВЕТОДИОДНЫЙ УЛИЧНЫЙ КОНСОЛЬНЫЙ | Мощность, Вт не менее 110 Напряжение, В / Частота, Гц 176-276 / 50 Габаритные размеры, ДхШхВ, мм не более 900х210х110 Коэффициент мощности ≥0,97 Световой поток, лм, не менее 12 000 Эффективность светоотдачи, лм/Вт, не менее 105 Класс светораспределения по ГОСТ Р 54350-2015 - П Кривая силы света по ГОСТР Р 54350-2015 -Ш Количество светодиодов, шт. 96 OSRAM Oslon SSL Степень защиты, не менее IP67 Диапазон рабочих температур, °С от -45 до +50 Ресурс работы светильника, час ≥50 000 Срок службы светодиодов более, час ≥100 000 Класс электробезопасности по ГОСТ Р МЭК 60598-1-2011 - ¦ Климатическое исполнение ХЛ 1 Сечение проводов, кв. мм 3х0,75 Консольное крепление на мачту освещения с посадочным диаметром трубы, мм 48-50 Масса светильника, нетто/ брутто, кг, не более 7,0 / 7,3 | ШТ | 10
17 | ПРОЖЕКТОР СВЕТОДИОДНЫЙ | Прожектор светодиодный Мощность не более 50W Цветовая температура 2700К Световой поток не менее 4200Лм Напряжение 195-240В Габаритные размеры не более 240x175x35мм Вес не более 1300г | ШТ | 10
18 | ЛАМПА НАКАЛИВАНИЯ | Мощность лампы не менее 39 Вт Световой поток не менее 390 лм Напряжение лампы 230 В Цоколь E14 Форма колбы лампы Шар Общая длина не юолее 110 мм Диаметр не более 36 мм Исполнение Прозрачное Класс энергоэффективности не менее E Средний номинальный срок службы не менее 1000 ч | ШТ | 20
19 | УДЛИНИТЕЛЬ ПЕРЕНОСНОЙ | это светильник переносной Характеристики на светильник Ширина не более 90 мм Высота не более 320 миллиметров. Источник света - Лампа накаливания. Номинальное напряжение с - 220 Вольт. Мощность лампы не менее 60 Ватт. С соединительным шнуром и вилкой Длнина шнура не менее 10м. | ШТ | 28
20 | СВЕТИЛЬНИК ПЕРЕНОСНОЙ | Светильник переносной с решеткой Тип лампы: ЛН Количество ламп: 1 Мощность ламп, Вт: не менее 60 Длина провода не менее 15м Тип цоколя: E27 Материал изделия: Пластик Степень защиты: IP20 Тип изделия: Светильник Напряжение, В: 250 Наличие стекла: Нет | ШТ | 24
21 | ЛАМПА СВЕТОДИОДНАЯ | Форма лампы/колбы Свеча Цоколь E14 Мощность лампы не более 5 (Вт) Номин. напряжение 220...240 (В) Тип напряжения Переменный (AC) Световой поток не менее 370 (лм) Номин. Ток не более 55 (мА) Индекс цветопередачи (Ra) 80-89 (класс 1B) Тип стекла колбы - Матовый (-ая) Цвет - Белый Категория цветности света - Теплая (2700-3300 К) Цветовой код света - 827 Цветовая температура 2700 (К) Угол светового пучка 230 (°) Диаметр не более 38 (мм) Длина не более 108 (мм) Класс энергоэффективности не менее A Средн. номин. срок службы не менее 30000 (ч) | ШТ | 120
22 | ЛАМПА СВЕТОДИОДНАЯ | Цоколь: G9 Мощность(Вт): не более 3 Эквивалент ЛН(Вт): не менее 30 Световой поток(Лм): не менее 220 Срок службы(ч): не менее 40000 Тип лампы: светодиодные Напряжение(В,V): 220 Покрытие колбы: FR/матированная Тип трубки/колбы: G9 Размеры: не более 68x24мм Угол свет. пучка(гр.): 180 Индекс цветоп.: не менее 77 Цвет. темп.: 3000 | ШТ | 60
23 | ЛАМПА СВЕТОДИОДНАЯ | Цоколь GU5.3 Тип лампы MR16 Мощность Вт не менее 6 Материал изделия Пластик Цветовая температура 4000К | ШТ | 180
24 | СВЕТИЛЬНИК СМОТРОВОЙ КАНАВЫ СВЕТОДИОДНЫЙ | Световой поток, лм не менее 1450 Тип КСС по ГОСТ Р 54350-2011 специальная Цветовая температура излучения, К 3200 Индекс цветопередачи не менее 75 Напряжение / частота питания, В / Гц 220/50 Коэффициент мощности не менее 0,85 Потребляемая мощность, Вт не более 50 Класс защиты от поражения электрическим током по ГОСТ Р МЭК 60598-1-2003 III Климатическое исполнение по ГОСТ 15150-69УХЛ4 Диапазон рабочих температур, С -20 ± +40 Степень защиты по ГОСТ 14254-96 IP54 Габариты, мм не более 250x140x110 Вес, кг, не более 2,5 Срок службы, не менее, часов 50 000 Гарантийный срок хранения 5 лет | ШТ | 6
25 | СТАРТЕР ДЛЯ ЛЮМИНЕСЦЕНТНЫХ ЛАМП | Для ламп мощностью 4-22Вт Цвет Белый Степень защиты IP20 Высота, мм не более 37 Длина, мм, не более 22 Ширина, мм, не более 22 Тип изделия Стартер Диапазон рабочих температур от -20 до +80 Материал изделия Пластик Частота, Гц 50 Напряжение 220-240 (для двух ламп), 110-130 (для одной лампы) | ШТ | 728
26 | СВЕТИЛЬНИК ПОТОЛОЧНЫЙ СВЕТОДИОДНЫЙ | Диапазон напряжений, В 140-265 Частота, Гц50 ± 2 Рабочий ток светодиодов, мА, не более 350 Коэффициент мощности драйвера, cos φ >0,9 Потребляемая мощность, Вт, не более 34 Марка светодиода OSRAM DURIS Количество светодиодов, шт. 60 Общий световой поток, Лм не менее 3000 Цветовая температура, К 4500 Габаритные размеры, мм не более 45x595x595 Масса, не более, кг 3 Температура эксплуатации, °С от 0 до +50 Степень защиты светодиодного модуля не менее IP40 Гарантийный срок эксплуатации, лет, не менее 5 Пульсация светового потока не более 1% | ШТ | 22
27 | ЛАМПА КОМПАКТНАЯ ЛЮМИНЕСЦЕНТНАЯ ЭНЕРГОСБЕРЕГАЮЩАЯ | Мощность не более 48ВТ Напряжение 220В Цоколь E27 Световой поток не менее 2000ЛМ Цветовая температура 6400К D не более 75 мм, L не более 225мм | ШТ | 8
28 | ДРОССЕЛЬ | Номинальная мощность не более 125 Вт Напряжение сети 220 В Коэффициент мощности, не менее 0,55 Класс защиты от поражения электрическим током 1 Потери мощности не более 14 Вт Пусковой ток не менее 2,4 А Ток сети 0,63 А Тип источника света ДРЛ Количество основных источников света 1 Климатическое исполнение УХЛ2 Масса не более 1,3 кг Габариты ДхШхВ не более 110x70x70 мм Рабочий ток не менее 1,15 А Максимальная нормируемая температура обмотки в рабочем режиме t wr 130 град Перегрев обмотки - дельта t 75 град | ШТ | 11
29 | ЛАМПА СВЕТОДИОДНАЯ | Мощность, Вт не более 18 Тип лампы LED Тип цоколя G13 Напряжение, В 220-240 Цветовая температура 6500 Срок службы, ч не менее 30000 Материал рассеивателя Стекло Цвет свечения Холодный Световой поток, Лм не менее1550 Форма колбы Трубчатая Температура эксплуатации от -40 до +40 Высота, мм не более 1210 Длина, мм не более 27 Ширина, мм не более 27 Гарантийный срок, мес., не менее 12 Масса, кг, не более 0.30 | ШТ | 40
30 | СВЕТИЛЬНИК ПЕРЕНОСНОЙ СО ШНУРОМ ПВС | Ширина не более 90 мм Высота не более 320 мм Длина не менее 5м Источник света Лампа накаливания Тип цоколя Е27 Номинальное напряжение 220 В Мощность лампы не менее 60 Вт С соединительным шнуром и вилкой С выключателем | ШТ | 7
31 | ЛАМПА СВЕТОДИОДНАЯ КОММУТАТОРНАЯ | ЛАМПА СВЕТОДИОДНАЯ КОММУТАТОРНАЯ СКЛ-ВНИИЖТ предназначены для применения в устройствах индикации ж.д. автоматики: пульт-табло желобкового и точечного типа, индикаторных ячейках, щитках УЗС, УТС, переездной сигнализации вместо ламп накаливания КМ-24/35 и КМ-24/90. Напряжение питания – от 5 до 48В постоянного или переменного напряжения; Потребляемая мощность – не более 0,24 Вт; Диапазон рабочих температур – от -60 до +85 0 С Масса – не более 10 г. Цвет – белый | ШТ | 1830
32 | СВЕТИЛЬНИК ПОДВЕСНОЙ | Светильник подвесной промышленный Источник света Лампа накаливания Тип цоколя E27 Мощность лампы не менее 200 Вт Номинальное напряжение с 198 В по 242 В Число источников света 1 Степень защиты IP - IP52 Светораспределение - Симметричное Материал корпуса - Сталь Цвет корпуса - Серый Материал рассеивателя -Стекло прозрачное Зажигающее устройство Не требуется Внешний диаметр не более 170 мм Класс защиты от поражения электрическим током I | ШТ | 29
33 | СВЕТИЛЬНИК | Тип светильника- Светильник пластиковый Источник света - Лампа накаливания Подходит для числа источников света - 1 Тип цоколя E27 Мощность лампы не менее 60 Вт Номинальное напряжение 220 В Материал корпуса -Пластик Светораспределение - Симметричное Степень защиты IP - IP53 Подходит для монтажа на стену Цвет корпуса Белый Материал рассеивателя - Стекло прозрачное Исполнение решетки - Белая Материал решетки - Пластик Класс защиты от поражения электрическим током - I Ударопрочность - IK08 Устройство управления Ширина - не более 120 мм Длина - не более 190 мм Высота - не более 125 мм | ШТ | 120
34 | СВЕТИЛЬНИК СВЕТОДИОДНЫЙ СТАЦИОНАРНЫЙ | Габаритные размеры светильника – не более 600х600х40 мм Степень защиты от внешних воздействий – IP20 Класс защиты от поражения током - I Климатическое исполнение - УХЛ1 Масса светильника – не более 3 кг Материал корпуса – Сталь, порошковая окраска Тип крепления – универсальный Напряжение питания 170-264 В Диапазон рабочих частот 50 / 60 Гц Потребляемая мощность 38 Вт Коэффициент мощности светильника, cos φ≥ 0,95 Температура эксплуатации, °C 0 / +45 Световой поток светильника не менее 5300 Лм Цветовая температура – 4000К Ресурс светодиодов - не менее 50 000ч. | ШТ | 114
35 | ПРОЖЕКТОР | Степень защиты не менее IP23 Мощность ламп, Вт не менее 500 Тип цоколя E40 Материал рассеивателя Стекло Тип лампы ЛН Материал корпуса светильника Сталь Масса, кг 5.5 D не более 370мм H не более 230мм | ШТ | 15
36 | СВЕТИЛЬНИК НАСТЕННО-ПОТОЛОЧНЫЙ | Светильник предназначен для обеспечения освещения сырых, влажных, запыленных, пожароопасных производственных помещений с возможностью монтажа в рабочей зоне. Корпус светильника изготовлен из стали , защищенной от коррозии и и других внешних воздействий слоем порошковой краски. Обечайка стальная, также окрашенная порошковой краской белого цвета, фиксируется к корпусу с помощью 2 армированных винтов, откидывается при обслуживании. Рассеиватель изготовлен из силикатного стекла. Между корпусом и обечайкой установлена резиновая уплотнительная прокладка. Защитная решетка светильника сделана из стальной проволоки и окрашена порошковой белой краской. В корпус вмонтирован керамический патрон Е27. Монтаж светильника осуществляется непосредственно на несущую поверхность. Мощность лампы не менее 100 Вт Источник света Лампа накаливания Номинальное напряжение 220 В Подходит для числа источников света - 1 Тип цоколя E27 Степень защиты IP - не менее IP65 Подходит для монтажа на стену Светораспределение Симметричное Материал корпуса Сталь Цвет корпуса Белый Материал рассеивателя Стекло прозрачное Класс защиты от поражения электрическим током - I Цвет покрытия Белый D не более 220мм, H не более 100мм | ШТ | 30
37 | СВЕТИЛЬНИК УЛИЧНЫЙ КОНСОЛЬНЫЙ | Источник света Ртутная лампа высокого давления Максимальная мощность лампы не более 250 Вт Тип цоколя E40 Световой поток не менее 12000 лм Степень защиты отсека ПРА - не менее IP23 Степень защиты оптического отсека - не менее IP54 Способ монтажа - консоль Класс защиты от поражения электрическим током - I Номинальное напряжение 220 В Материал корпуса Сталь Цвет корпуса Белый Габаритный размер не более 640Х290Х250мм Вес не более 4,2КГ | ШТ | 5
38 | ДРОССЕЛЬ | Тип лампы ДРЛ Напряжение, В 220 Мощность, Вт не менее 400 Тип изделия Пускорегулирующий аппарат Высота, мм не более 100 Длина, мм не более 145 Ширина, мм не более 100 Способ монтажа Встраиваемый Масса, кг не более 3.8 Рабочий ток лампы, не менее А 3.2 Пусковой ток лампы, не менее А 7.1 Емкость конденсатора, мкФ 25 Ток сети, не менее А 2.4 Потери мощности, не более Вт 26 Коэффициент мощности не мнее 0.58 Климатическое исполнение УХЛ2 | ШТ | 90
39 | ЛАМПА НАКАЛИВАНИЯ МЕТАЛЛОГАЛОГЕННАЯ | Напряжение, V 230 Мощность, W, не менее 250 Цоколь Fc2 Срок службы, часов, не менее 12000 Световая температура, K, не менее 4000 Поток, люм, не менее 19000 Светоотдача, люм/Вт, не менее 76,0 Цвет Холодный белый Цветопередача, CRI, не менее 87 Рабочее положение p45 | ШТ | 65
40 | ПРОЖЕКТОР НАРУЖНОГО ОСВЕЩЕНИЯ В КОМПЛЕКТЕ С ПУСКОРЕГУЛИРУЮЩИМ АППАРАТОМ | Мощность не менее 1000Вт Для освещения открытых территорий промышленных и других объектов, а также для подсветки архитектурных фасадов и памятников. Для внутреннего освещения помещений спорткомплексов и т.п. сооружений. Температура окружающей среды при эксплуатации от -40С до +40С. Прожектор состоит из осветительного прибора (ОП) с блоком мгновенного перезажигания (БМП) или импульсным зажигающим устройством (ИЗУ) и отдельного блока управления (БУ) или блока пускорегулирующей аппаратуры (БП). ОП из алюминиевого сплава, отражатель из листового алюминия высокой чистоты фирмы "Alanod". Защитное стекло - термостойкое, защитная сетка - стальная. БП из алюминиевого сплава, БУ из листовой стали. Класс защиты от поражения электрическим током І по ГОСТ 12.2.007.0 ИСТОЧНИКИ СВЕТА: Газоразрядные лампы металлогалогенные типа HQI-TS-1000W/D/S (Osram). Цоколь - кабель. | ШТ | 6
41 | СВЕТИЛЬНИК ЛЮМИНЕСЦЕНТНЫЙ ПОТОЛОЧНЫЙ | Источник света Люминесцентная лампа D не более 26 мм Тип цоколя G13 Подходит для числа источников света 1 Мощность лампы 36(40) Вт Номинальное напряжение 220 В Светораспределение Симметричное Степень защиты IP - IP20 Материал корпуса Сталь Цвет корпуса Белый Материал рассеивателя - Пластик прозрачный Класс защиты от поражения электрическим током - I Ширина не более 80 мм Длина не более 1260 мм Высота не более 110 мм | ШТ | 18
42 | АППАРАТ ПУСКОРЕГУЛИРУЮЩИЙ | Номинальная мощность не менее 2000 Вт Напряжение сети 380 В Коэффициент мощности, не менее 0,55 Потери мощности не более 100 Вт Пусковой ток сети не менее 15,5 А Пусковой ток не менее 15,5 А Ток сети не менее 9,2 А Величина импульса ИЗУ не менее 4,0-5,0 кВ Тип источника света ДРИ Количество основных источников света - 1 Тип - независимый Масса не более 22,4 кг Габариты ДхШхВ не более 260x140x370 мм Наличие ИЗУ - Да Рабочий ток - не менее 9,2 А Максимальная нормируемая температура обмотки в рабочем режиме t wr 120 град Перегрев обмотки - дельта t 80 град | ШТ | 4
43 | ЛАМПА СВЕТОДИОДНАЯ | Тип цоколя - Е27 (комплектуется переходником на Е40) Потребляемая мощность - не более 40 Вт Размеры лампы - не более 90 x 260 мм Входное напряжение - 100 – 300В 50/60Гц Цветовая температура - 4700К Тип светодиода - Epistar SMD 3528 Световой поток - не менее 4200 лм Угол рассеивания - 360° Индекс цветопередачи - > 70 Степень защиты - не менее IP 40 Охлаждение - Алюминиевый радиатор Рабочая температура - от -40° до +40°С Замена лампы ДРЛ - 125 Вт Срок службы - > 50 000 час Гарантия - не менее 3 года | ШТ | 200
44 | ЛАМПА НАКАЛИВАНИЯ МЕТАЛЛО-ГАЛОГЕННАЯ | Мощность 1000W Напряжение 220V Напряжение лампы 130 V Цоколь E40 Колба T65 Покрытие колбы Прозрачный Положение горения - p20 Ток в лампе не более 8.25 A Диммирование - нет Содержание ртути в (Hg) 68 mg Цветовой код 643 Цветовая температура 4300 К Индекс цветопередачи Ra, 65 Цветность Холодный Белый Световой поток не менее 84000 Lm Габаритные размеры, мм, не более 385х70 | ШТ | 35
45 | АППАРАТ ПУСКОРЕГУЛИРУЮЩИЙ ДЛЯ РАЗРЯДНЫХ ЛАМП | Тип лампы ДРЛ Напряжение, В 220 Тип изделия Пускорегулирующий аппарат Степень защиты IP20 Длина, мм не более 140 Высота, мм не более 70 Ширина, мм не более 70 Мощность ламп, Вт 250 Способ монтажа Встраиваемый Мощность, Вт 250 Масса, кг не более 2.4 Рабочий ток лампы, А 2.15 Пусковой ток лампы, А 4 Емкость конденсатора, мкФ 16 Ток сети, А 1.5 Потери мощности, Вт 20 Коэффициент мощности 0.57 Климатическое исполнение УХЛ2 | ШТ | 53
46 | ЛАМПА НАКАЛИВАНИЯ ЗЕРКАЛЬНАЯ | Тип изделия Лампа Мощность, Вт, не более 40 Тип цоколя E27 Напряжение, В 230 Форма колбы Рефлекторная Срок службы, ч 1000 Цвет свечения Тепло-белый Световой поток, Лм не менее 245 Длина, мм не более 105 Диаметр, мм не более 65 Сфера применения - Для общего акцентного освещения | ШТ | 440
47 | СВЕТИЛЬНИК НАСТЕННО-ПОТОЛОЧНЫЙ | Тип лампы - ЛН/КЛЛ Количество ламп - 1 Мощность ламп, Вт не менее 100 Тип цоколя E27 Степень защиты не менее IP65 Оптическая часть Отражатель Цвет Белый D не более 290мм, H не более 140мм Способ монтажа Накладной Тип изделия Светильник Напряжение, В 220 Материал рассеивателя Стекло Пускорегулирующая аппаратура - Не предусмотрена Материал изделия Металл, стекло Мощность, Вт не менее 100 Сфера применения Подсобные, хозяйственные помещения Материал основания светильника Металл Масса, кг, не более 2.5 | ШТ | 40
48 | ЛАМПА КОМПАКТНАЯ ЛЮМИНЕСЦЕНТНАЯ ЭНЕРГОСБЕРЕГАЮЩАЯ | Мощность, Вт не более 18 Тип цоколя 2G11 Пусковой ток, А не более 0,1 Индекс цветопередачи Ra не менее 80 Покрытие колбы Матовая Срок службы, ч не менее 7500 Напряжение, В 220 Форма колбы Трубчатая Цветовая температура, К, 4000 Цвет свечения Белый Световой поток, Лм не менее 1200 Масса, кг, не более 0.1 | ШТ | 30
49 | ПРОЖЕКТОР | Тип лампы- МГЛ Количество ламп - 1 Мощность ламп, Вт не менее 150 Длина, мм не более 420 Ширина, мм не более 220 Высота, мм не более 450 Степень защиты не менее - IP65 Цвет -Серый Тип цоколя - Rx7S Наличие стекла - Да Материал отражателя - Алюминий Материал рассеивателя - Стекло Напряжение, В 220 Световой поток, Лм, не менее 11500 Мощность, Вт не менее 150 Цветовая температура К, 2800-6500 Материал корпуса светильника - Алюминий литой с порошковым покрытием Тип светораспределения - П (симметричный) КПД не менее 0.55 Масса, кг не более 9 Коэффициент мощности не менее 0.85 Максимальное сечение подключаемого кабеля, мм2 - 4 Климатическое исполнение - У1, УХЛ1 | ШТ | 20
50 | СВЕТИЛЬНИК СВЕТОДИОДНЫЙ УНИВЕРСАЛЬНЫЙ | Мощность не более 36 Вт Световой поток не менее 2900Лм Материал корпуса сталь Материал рассеивателя поликарбонат Тип рассеивателя призматический Источник света SMD2835 Epistar Цветовая температура 4000 K Индекс цветопередачи Ra ≥ 75 Коэффициент пульсации ≤ 2% Коэффициент мощности cos φ ≥ 0,9 Входное напряжение / частота AC 220–240 В / 50–60 Гц Цвет корпуса белый Температура эксплуатации –20...+40 °C Габаритные размеры не более 595 х 595 x 30 мм Вес – не более 2 кг | ШТ | 40
51 | СВЕТИЛЬНИК ВСТРАИВАЕМЫЙ ЛЮМИНЕСЦЕНТНЫЙ С ЭЛЕКТРОННЫМ ПУСКОРЕГУЛИРУЮЩИМ АППАРАТОМ | Тип светильника Светильник растровый Источник света Люминесцентная лампа D = 26 мм Тип цоколя G13 Подходит для числа источников света 4 Мощность лампы 18 Вт Номинальное напряжение 220 В Степень защиты IP - IP20 Светораспределение Симметричное Устройство управления Электронный балласт стандартный Материал корпуса Сталь Цвет корпуса Белый Исполнение решетки Глянцевая Материал решетки Алюминий Отражатель Белый Класс защиты от поражения электрическим током - I | ШТ | 130
52 | ФОНАРЬ ЭЛЕКТРИЧЕСКИЙ | Универсальный светодиодный фонарь предназначенный для локальной подсветки и полноценного освещения предметов. Корпус прибора выполнен из пластика и имеет резиновые накладки на ручке и на рефлекторе. Фонарь работает с шестью светодиодами - один ультраяркий находится в центре, пять - по бокам, каждый в индивидуальном отражателе. Влагозащищенный; Элемент питания 2хNi-Cd аккумулятора, в комплекте; Зарядка от сети Длительность работы составляет не менее 5,5 часов; Длина фонаря не более 160 мм; Цвет корпуса серый | ШТ | 6
53 | ЛАМПА ЛЮМИНЕСЦЕНТНАЯ ДВУХЦОКОЛЬНАЯ | Мощность лампы 58 Вт Форма колбы лампы Цилиндрическая Цоколь G13 Цветовая температура 4000 К Диаметр трубы не более 27 мм Длина не более 1500 мм Световой поток не менее 4500 лм Индекс цветопередачи 60-69 (класс 2В) Класс энергоэффективности B Средний номинальный срок службы не менее 13000 ч | ШТ | 50
54 | СВЕТИЛЬНИК СВЕТОДИОДНЫЙ ОБЩЕГО НАЗНАЧЕНИЯ БЫТОВОЙ ДЛЯ ОСВЕЩЕНИЯ ОФИСНЫХ ПОМЕЩЕНИЙ | Мощность не менее 35Вт, 220В Световой поток не менее 3700 лм Вес не более 3,8 кг. Размеры не более 595 х 595 х 40 | ШТ | 40
55 | СВЕТИЛЬНИК НАСТЕННЫЙ ВЛАГОЗАЩИЩЕННЫЙ С РЕШЕТКОЙ | Тип лампы - Лампа накаливания Тип цоколя E27 Мощность лампы не менее 75 Вт Подходит для числа источников света 1 Номинальное напряжение 220 В Степень защиты IP - не менее IP64 Светораспределение Косинусное Номинальное напряжение 220 В Подходит для монтажа на стену Материал корпуса Пластик Цвет корпуса Черный Материал рассеивателя - Стекло прозрачное Цвет покрытия - Черный Исполнение решетки Белая Отражатель Глянцевый Материал решетки Сталь Класс защиты от поражения электрическим током - I. Габаритные размеры не более 240Х140Х140 мм Вес, не более 1,5КГ | ШТ | 30
56 | СВЕТИЛЬНИК | Источник света - лампа ртутная типа ДРЛ-400 Цоколь - Е40 Исполнение - защитная сетка Степень защиты корпус / оптика - IP23 / IP23 КПД светильника - 70% Тип ПРА - встроенный электромагнитный некомпенсированный Cos ф - 0,53 Кривая силы света: в вертикальной плоскости - широкая, в горизонтальной плоскости - боковая Установка: на Г-образный кронштейн опоры Ø 42-52 мм под углом 15-20 градусов к горизонту Габариты, мм: не более 730х320х220 Масса, кг: не более 11 Напряжение, В: 220 Мощность, Вт: 400 | ШТ | 21
57 | ЛАМПА СВЕТОДИОДНАЯ | Потребляемая мощность не более 6 Вт Напряжение питания 220В, 50Гц КПД 0,5 Световой поток не менее 590 Лм Цветовая температура 3500K Обозначение света нейтральный Индекс цветопередачи 68-75 Ra Угол расходимости 330° Диапазон рабочих температур -10°С...+40°С Степень защиты (класс исполнения) IP 20 Цоколь E27 Габаритные размеры не более 115х40 мм. Вес не более 0,077 кг | ШТ | 1
58 | ДРОССЕЛЬ ДЛЯ ЛЮМИНЕСЦЕНТНЫХ ЛАМП | Исполнение Электромагнитный Номинальное напряжение 220 В Корпус Металлический Подходит для лампы мощностью с 36 Вт по 40 Вт Ширина не более 45 мм Длина не более 150 мм Высота не более 30 мм Для ламп типа t26, t38 Класс защиты от поражения электрическим током - I | ШТ | 10
59 | СВЕТИЛЬНИК | Светильники предназначены для общего освещения административно-общественных помещений групп 3 и 5 по ГОСТ 8607-82. Светильники рассчитаны на работу в сети переменного тока с номинальным напряжением 220 В частотой 50 Гц. рассеивателем из металлической решетки Лампа - ЛЛ2х36 (40) КПД - 77% Габариты не более 1260х230х390 Вес не более 5.5кг | ШТ | 30
60 | СВЕТИЛЬНИК НАРУЖНОГО ОСВЕЩЕНИЯ | Мощность, Вт: не менее 1000 Степень защиты, IP, не менее: 65 Рабочее напряжение, В:230-400 Отражатель: Асиметричный Цвет: Серый Материал корпуса: Литой алюминий ПРА: Выносное Тип лампы в комплекте светильника: Металлогалогенная Угол луча, гр: 45° Устройство откачки горячего воздуха с защитой с IP не менее 66. Вес, кг: не более 11,00 Габаритные размеры, мм, не более: 670х560х300 Корпус прожектора подвергнут пескоструйной обработке, предварительно хромирован и имеет антикоррозийное покрытие серого цвета.  Отражатель изготовлен полированного и анодированного алюминия. Патроны и соединительные коробки из полиамида. Плоское термически закаленное стекло (толщина не менее 4 mm). Нанесенное непосредственно на стекло двухслойное уплотнение из пористого силикона. Фиксирующие защелки из экструдированного алюминия с пружиной из нержавеющей стали AISI 302. Крепежная лира из нержавеющей стали с покрытием цвета RAL 9006, оснащена фиксирующим устройством, гарантирующим прочное и безопасное крепление. Угломер из алюминия со шкалой для регулировки ориентации прожектора. | ШТ | 5
61 | ЛАМПА СВЕТОДИОДНАЯ | Замена лампы ДРЛ. Цоколь Е40, антивандальное исполнение, потребляемая мощность не более 34Вт, световой поток не менее 2900Лм, диапазон рабочих температур -40...+40°С, степень защиты IP20, температура свечения 5000K, срок службы дне менее 50 000 часов, напряжение питания 220В 50Гц, габаритные размеры не более 105x235 мм, вес не более 1,2 кг. | ШТ | 3
62 | ПРОЖЕКТОР СВЕТОДИОДНЫЙ | Мощность не более 50 Вт Номин. напряжение 220 В Тип лампы Светодиод. (LED) Цвет корпуса Серый Материал рассеивателя/крышки Стекло прозрачное (светопроницаемое) Материал корпуса Алюминий Степень защиты (IP) не менее IP65 Тип поверхности Длина не более 290 мм Ширина не более 240 мм Высота/глубина не более 140 мм Класс защиты I Тип пускорегулирующего аппарата (ПРА) LED-драйвер (блок питания для светодиодов) ПРА в комплекте Отражатель (рефлектор) Зеркальный Светораспределение Симметричный Средн. номин. срок службы не менее 50 000 ч Цвет лампы Белый Предельная температура -30 °C Предельная температура 50 °C Способ монтажа Накладной на поверхность Глубина установочная (встраив.) 135 мм Угол светового пучка 120 ° Категория цветности света Холодная дневного света (>5300 К) Световой поток не менее 3 800 лм Цветовая температура 6 500 К | ШТ | 2
Сроки поставки товаров |  | С момента заключения договора – по 25 декабря 2019г. Поставка осуществляется в соответствии с разнарядками Покупателя на отгрузку товаров в срок не более 20 (двадцати) календарных дней с даты выдачи разнарядки заказчиком. Досрочная поставка Товаров может производиться с согласия Покупателя.