## Лист1
№ | Наименование оборудования / Description of equipment | Технические характеристики / Specifications | Для примера Возможные варианты / Optional version | Ед изм / Units | Количество / Q-ty | Комментарии / Comments
1 | Портативные компрессор / Portable compressor | Рабочее давление (избыточное)10-11бар, Объемный расход 26-28 м3/мин (918-1000 cfm) / Operating pressure 10 bar, Capacity 26 m3/min (918-1000 cfm) | CompAir C-260TS-10, Atlas Copco XATS 487 Cd | шт pcs |  | Дополнительно система холодного старта, Охладитель-влагоотделитель и донагреватель, Система предпускового подогрева / Additionally - cold start system, Cooler-dehumidifier and pre-heater, Pre-heating system.
2 | Портативные компрессор для установки очистки воздуха / Portable compressor for Air purificatoon unit | Рабочее давление (избыточное) 7-9 бар, Объемный расход 10-14 м3/мин (353-495 cfm) / Operating pressure 7-9 bar, Capacity 10-14 m3/min (353-495 cfm) | CompAir C140-9, XAS 186 Atlas Copco | шт pcs |  | Дополнительно система холодного старта, Охладитель-влагоотделитель и донагреватель, Система предпускового подогрева / Additionally - cold start system, Cooler-dehumidifier and pre-heater, Pre-heating system.
3 | Портативный передвижной (на колесах) воздухосборник / Portable Air receiver | 750 -1000 литров, 15-16 бар/ 750 -1000 ltr, 15-16 bar | ООО ДНТ "Белгород" | шт pcs |  | 5-6 выходов среды, 5-6 outlets
4 | Воздушный шланг высокого давления Air Hoses Bull line | 2 дюйма 20 bar 300PSI 10 мтр/ BULL HOSE YELLOW 2 INCH X50 20 BAR 300 PSI 2" Bull Line, Nuts & Tales Swaged 10m Long |  | мтр mtr |  | необходимо определиться с фитингами / need to decide on the type of fittings
5 | Установка очистки воздуха для дыхания / Air purification Unit | ALG10 Breathing Air Purification Unit (4 Man) | Safewell ALG10 4 Man (ALG35 SM) | шт pcs |  | в комплекте с анализатором AIR PURITY ANALYSER-APA MK3, и запасными расходными материалами / complete with AIR PURITY Safewell MK3 Air Purity Analyser (APA) and spare consumables
6 | Обычный пескоструйный аппарат с открытым соплом (комплект) Blast Machines, Conventional blasting set (open nozzle); | 24 дюйма, 200 литров, шланг 20 метров, сопро 6-8 мм, влагоотделитель, двойная воздушная линия, пульт дистанционного управления, сетка, крышка, костюм пескоструйщика, шлем пескоструйщика. / 24" ,200 ltr, Blast hose min 20 mtr, water separator,Twin line Control Hose, SVG, Pneumatic Deadman Handle, lids and sieves, blast suit, helmet | ECCO S1-24600-ASGV, AirBlast blue ABSC-2452, AirBlast red ABSC-200 System-7 | компл. set |  | Standard package including:Blast Machine with AP-7/Micro Valve, RCV-125 Remote Control System incl. Silencer, DMH-125 Deadman Handle and Remote Control Hose, Clearline Moisture Separator, Screen, Cover, Blast Hose Nozzle Holder and Coupling, Tungsten Carbide lined Blast Nozzle, HAF Helmet Air Filter, Helmet Air Hose, Blast Helmet with Spare Lenses, Leather/Cotton Overall and a pair of Leather Blasting Gloves.
7 | Постативный переносной аппарат пескоструйной очистки Portable blasting set (injection nozzle); | 15-20 литров, шланг 6-10 метров, сопро 3-6 мм, влагоотделитель, двойная воздушная линия, пульт дистанционного управления, сетка, крышка, костюм пескоструйщика, шлем пескоструйщика. / 15-20 ltr, nozzle 3-6 mm, Blast hose min 6-10 mtr, water separator,Twin line Control Hose, SVG, Pneumatic Deadman Handle, lids and sieves, blast suit, helmet | ECCO S10-1028, AirBlast ABSC-18 System-3, AirBlast ABSC-1028, IBIX 13 | компл. set |  | Standard package including:Blast Machine with Micro Valve, RCV Remote Control System incl. Silencer, DMH Deadman Handle and Remote Control Hose, Clearline Moisture Separator, Screen, Cover, Blast Hose Nozzle Holder and Coupling, Tungsten Carbide lined Blast Nozzle, HAF Helmet Air Filter, Helmet Air Hose, Blast Helmet with Spare Lenses, Leather/Cotton Overall and a pair of Leather Blasting Gloves.
8 | Пескоструйный аппарат беспылевой Vacuum blasting set | легкий, портативный абразивоструйный инструмент инструмент со встроенной системой восстановления абразива. Во время взрывных работ абразивные материалы постоянно перерабатываются, а пыль и другие собрал в нескользящий мешок для пыли. Сменный адаптер для ботинок для ровные поверхности, углы и т. д. устанавливаются на поворотную головку, чтобы jеспечить эффективное восстановление на любой поверхности / The Educt-O-Matic is a light-weight, portable abrasive blasting tool with an integral abrasive recovery system. During blasting, abrasive is continually recycled, while dust and other debris are collected in a slip-on dust bag. Interchangeable adapter boots for level surfaces, corners, etc. fit over the swivel blast head to assure efficient recovery on any surface. | Airblast Educt-O-Matic portable dust free vacuum blaster p/n 3091000, Airblast AB1030 EP/PN Dust Free Vacuum Blast Machine Airblast AB-1050 EP/PN Dust Free Vacuum Blast Machine | компл. set
9 | Дробеструйная- вакуумная установка Shot blasting units with vacuum removal | Необходимо уточнить о чем идет речь / necessary to clarify what exactly is necessary |  | компл. set
10 | Аппарат для распыления защитных покрытий Protective fireproofing spray unit | Многокомпонентные распылители XM PFP / Plural set Однокомпонентные расмылители / single leg | Graco XM PFP, Graco Sprayer Xtreme™ PFP | компл. set |  | 262869 Полностью укомплектованная система XM PFP. Включает в себя систему XM PFP в базовой комплектации с двойным нагреваемым шлангом (15 м), распределительным блоком, линией смешивания (5 м), промывающим насосом (30:1) и пистолетом-распылителем XHF с 429 соплом. Включает в себя два 76 л подогреваемых модуля подачи Check-Mate™ с мешалками и датчиками уровня. 262878 Система XM PFP в базовой комплектации. Без модулей подачи и нагреваемых шлангов. Система XM PFP в базовой комплектации включает в себя: XM60, нагреватели Viscon™ HF, Viscon HP с функцией нагрева шланга, промывочный насос Merkur™ (30:1), распределительный блок PFP, смешиватель, гибкие шланги и пистолет-распылитель.
11 | Осушитель воздуза (адсорбент абсорбент) Dehumidifier (adsorbent absorbent) | Осушители с воздушным охлаждением используются для сушки воздуха до 100% относительной влажности (RH) при температуре от -30 ºC до +40 ºC. / Air-Cooled Dehumidifiers are used for drying air of up to 100% relative humidity (RH) with temperatures from -30 ºC to +40 ºC. | Airblast AR 6000SE , AR 9000SE, AB 3000 | шт pcs |  | прежде нужно четко понимать где он будет использоваться / first we must clearly understand where it will be used требуется заказать воздушные рукава, требуется консультация поставщика / air hoses required; supplier consultation required
12 | Аппарат абразивно-водной очистки Water-blasting set | Установка на пневматическом приводе Pneumatic execution Wet Abrasive Blasting System | Airblast AquaStorm 100 , AquaStorm 200 | компл. set
13 | Аппарат нанесения защитных покрытий безвоздушный Airless spray pumps | Пневматические и электрические варианты. Все установки должны поставляться укомплектованными и полностью готовы к работе / Pneumatic and electric options. All installations must be delivered complete and fully operational. | Craco King XL70-180, Graco 24X593 Установка King XL70-290 (для тяжелых покрытий) Graco 17E662 MARK MAX II PROCONTRACTOR (elecrtical), Craco 70:1 Xtreme Spares Package | компл. set
Note on C8: Author: