## Спецификация
Позиция | Наименование и техническая характеристика | Тип, марка. Обозначение документа, опросного листа | Код оборудования, изделия, материала | Завод-изготовитель | Единица измерения | Коли- чество | Масса единицы, кг | Примечание
1 | 2 | 3 | 4 | 5 | 6 | 7 | 8 | 9
Водопровод хозяйственно - питьевой В1
1 | Кран шаровой проходной муфтовый (внутр/нар) Ду 15 РN 10 рабочая среда - вода с температурой от плюс 5ºС до плюс 75ºС |  |  |  | шт | 2 |  | для водонагревателя
2 | Обратный клапан Белый DN15 | PP-R |  |  | шт | 1 |  | для водонагревателя
3 | Вентиль запорный муфтовый Ру=1,0 МПа, Ду20 (в комплекте с ответными фланцами, прокладками и крепежом): рабочая среда - вода с температурой от плюс 5ºС до плюс 75ºС | 15б3р |  |  | шт | 1 |  | для врезки в сущ. водопровод (мат-лы применить по месту)
4 | Трубопровод стальной электросварной 25х3,5 09Г2С | ГОСТ 10704-91 |  |  | м | 2.5 | 1.39 | подземная прокладка (мат-лы применить по месту)
5 | Труба полипропиленовая DN15, наружный диаметр 20 мм, толщина стенки 3,4 мм, L = 2000мм |  |  |  | шт | 2 |  | внутри ББ
6 | Труба полипропиленовая DN20, наружный диаметр 25мм, толщина стенки 4,2 мм, L = 2000мм |  |  |  | шт | 2 |  | внутри ББ
7 | Отвод стальной бесшовный приварной, 26,9*3,2 | ГОСТ 17375-2001 |  |  | шт | 1 |  | наружная прокладка (м-лы применить по месту)
8 | Угол полипропиленовый DN15, наружный диаметр 20 мм, с углом поворота 90°, присоединяемая труба из полипропилена 21х4,2 |  |  |  | шт | 5 | 0.02 | внутри ББ
9 | Угол полипропиленовый DN20, наружный диаметр 25 мм, с углом поворота 90°, присоединяемая труба из полипропилена 25х4,2 |  |  |  | шт | 3 | 0.03 | внутри ББ
10 | Муфта полипропиленовая переходная, наружный диаметр 20х15 мм для соединения трубопроводов из полиэтилена |  |  |  | шт | 2 | 0.013 | внутри ББ
11 | Тройник переходной полипропиленовый диаметр 20х15х20 мм |  |  |  | шт | 2 |  | внутри ББ
12 | Муфта комбинированная с наружной резьбой 20x3/4" вр |  |  |  | шт | 1 |  | внутри ББ
13 | Гибкая подводка для воды, 1/2", гайка-гайка, 50 см |  |  |  | шт | 2 |  | внутри ББ
14 | Муфта комбинир ПП20-1/2 нр |  |  |  | шт | 7
15 | Тройник ПП20 |  |  |  | шт | 1
16 | Опора ПП20 (клипса) |  |  |  | шт | 12
17 | Опора ПП25 (клипса) |  |  |  | шт | 12
21 | Хомут 1/2" 15-25 мм с гайкой М8 |  |  |  | шт | 2 |  | Крепление ПП труб
22 | Хомут 3/4" 25-30 мм с гайкой М8 |  |  |  | шт | 4 |  | Крепление ПП труб
23 | Шпилька сантехническая 8х80 | ГОСТ 25129-82 |  |  | шт | 12 |  | Крепление ПП труб
24 | Грунтовка ГФ-021 | ГОСТ 6465-76 |  |  | м2 | 0.1 |  | для стальн. труб в 2 слоя (внутри ББ)
25 | Эмаль ПФ-115, цвет зеленый |  |  |  | м2 | 0.1
26 | Тепловая изоляция из вспененного каучука, трубка самоклеящаяся S=9мм с покровным слоем AL CLAD, для трубы Ду50мм | Tube K-Flex ST 9x60- AL CLAD |  | ООО «К-ФЛЕКС» | м | 18 |  | Изоляция наружного водопровода до места подкл. к сущ. сети водопровода (м-лы прим.по месту)
27 | Огнестойкий герметик DS, предел огнестойкости 120 минут, картридж 300 мл | DS1202 |  | АО "Диэлектрические кабельные системы", г.Москва | шт | 2
Водомерный узел В1
1 | Расходомер ВСХ-15 |  |  |  | шт. | 1
2 | Фильтр магнитомеханический фланцевый ФМФ-20 | ТУ 400-09-91-94 |  |  | шт. | 1
3 | Присоединительные детали:
| - ниппель |  |  |  | шт. | 2
| - гайка накидная |  |  |  | шт. | 2
| - прокладка |  |  |  | шт. | 2
4 | Кран шаровой проходной муфтовый Ду 15 РN 10 рабочая среда - вода с температурой от плюс 5ºС до плюс 75ºС |  |  |  | шт. | 2
5 | Кран шаровой проходной муфтовый Ду 20 РN 10 рабочая среда - вода с температурой от плюс 5ºС до плюс 75ºС |  |  |  | шт. | 3
6 | Кран трехходовой 1/2-м20х1,5 | 11Б18бк |  |  | шт. | 1 | 0.4
7 | Манометр технический МП4-У. Диапазон измерения от 0 до 6 кгс/см2. Единица изменения - кгс/см2 Диаметр корпуса - 50 мм. Класс точности прибора 1,5. Резьба присоединительного штуцера - метрическая М20х1,5-8g. Исполенение прибора - общепромышленное. | ГОСТ 2405-88 |  | Томский манометровый з-д | шт. | 1
8 | Труба полипропиленовая DN20, наружный диаметр 25мм, толщина стенки 4,2 мм, L = 2000мм |  |  |  | шт | 1
9 | Угол полипропиленовый DN20, наружный диаметр 25 мм, с углом поворота 90°, присоединяемая труба из полипропилена 25х4,2 |  |  |  | шт | 2
10 | Заглушка мет 1/2 нр | АТК 26-18-5-93 |  |  | шт | 2 | 0.5
11 | Тройник равнопроходной полипропиленовый диаметр 20х20х20 мм |  |  |  | шт | 2
12 | Бобышка для манометра БП1-М 20х1,5-55 | ТУ 36-1097-85 |  |  | шт. | 1
13 | Хомут 1/2" 20-24 мм с гайкой М8 |  |  |  | шт | 4
14 | Шпилька сантехническая 8х80 |  |  |  | шт | 8
Трубопровод горячего водоснабжения (Т3)
1 | Электрический водонагреватель накопительного типа (вертикальный) объемом 30 литров, мощность нагревательных элементов 1,5 кВт, напряжение 220 В. Размещение: вертикальное. Максимальная комплектация для монтажа: электрический шнур и крепежные анкера в комплекте (габаритные размеры (ШхВхГ) 365х501х375 мм) | Thermex ESS 30 V Silverheat |  |  | шт | 1
2 | Кран шаровой проходной муфтовый Ду 15 РN 10 рабочая среда - вода с температурой от плюс 5ºС до плюс 75ºС |  |  |  | шт | 1
3 | Угол полипропиленовый DN15, наружный диаметр 20 мм, с углом поворота 90°, присоединяемая труба из полипропилена 21х4,2 |  |  |  | шт | 2 | 0.02
4 | Угол полипропиленовый DN20, наружный диаметр 25 мм, с углом поворота 90°, присоединяемая труба из полипропилена 25х4,2 |  |  |  | шт | 1 | 0.03
5 | Труба полипропиленовая DN15, наружный диаметр 20 мм, толщина стенки 3,4 мм, L = 2000мм |  |  |  | шт | 1
6 | Труба полипропиленовая DN20, наружный диаметр 25мм, толщина стенки 4,2 мм, L = 2000мм |  |  |  | шт | 1
7 | Хомут 1/2" 15-25 мм с гайкой М8 |  |  |  | шт | 2 |  | Крепление ПП труб
8 | Хомут 3/4" 25-30 мм с гайкой М8 |  |  |  | шт | 2 |  | Крепление ПП труб
9 | Шпилька сантехническая 8х80 | ГОСТ 25129-82 |  |  | шт | 8 |  | Крепление ПП труб
10 | Обводной фитинг DN20 наружный диаметр 15 мм, присоединяемая труба из полипропилена 263,4 |  |  |  | шт | 1
Канализация хозяйственно-бытовая (К1)
1 | Емкость канализационная (септик) V=5 куб.м. Материал - стеклопластик. Толщина стенки 100 мм. Конструкция: сборно-монолитная. |  |  | АКС | шт | 1
| - песок для песчаной подушки h=150 мм |  |  |  | м3 | 3
| - бетон на монолитную плиту под септик кл. В-25. 2200х1600х250 (h) |  |  |  | м3 | 2
| - лента полимерная для крепления септика к ж/б плите, длина 10 м |  |  |  | шт | 3
| - болты анкерные М8 10/60-115 |  |  |  | шт | 24
| - песчано-бетонная смесь для обратной засыпки |  |  |  | м3 | 1
| - песок для обратной засыпки |  |  |  | м3 | 3
В комплекте с септиком:
| - люк-лаз Ду800 мм. Материал - стеклопластик |  |  |  | шт | 2
| - люк для горловины с запорным устройством. Материал - стеклопластик |  |  |  | шт | 2
| - поплавковый датчик уровня для септика |  |  |  | шт | 1
| - сигнальная лампа для датчика уровня |  |  |  | шт | 1
2 | Умывальник прямоугольный 1 величины без спинки компл: | УмПр1бсФс ГОСТ 30493-96 |  |  | шт | 1
| - смеситель для умывальника центральный | См-Ум-Ц ГОСТ 25809-96 |  |  | шт | 1
| - сифон бутылочный пластмассовый с выпуском для умывальников | СБПУ ГОСТ 23289-94 |  |  | шт | 1
| - керамический пьедестал для умывальника | ГОСТ 30493-96 |  |  | шт | 1
3 | Унитаз тарельчатый с косым выпуском с цельнолитой полочкой исполнения 1 , компл: -бачок смывной, устанавливаемый на унитаз с боковым пуском | МНВ ГОСТ Р 50851-96 |  |  | шт | 1
4 | Мойка из нержавеющей стали встраиваемая | ГОСТ Р 50851-96
| МНВЦ со смесителем и бутылочным | ГОСТ 25809-96
| пластмассовым сифоном | ГОСТ 23289-94
5 | Фановый клапан канализационный DN100 | HL9/1 |  | HL Hutterer Lechner GmbH | шт | 1
6 | Тройник канализационный полипропиленовый, раструбный, прямой, диаметром 50 мм, присоединяемая труба - канализационная полипропиленовая раструбная диаметром 50мм | Тройник прямой 90° ПП 50 ГОСТ 32414-2013 |  |  | шт | 2
7 | Тройник канализационный полипропиленовый, раструбный, прямой, диаметром 110 мм, присоединяемая труба - канализационная полипропиленовая раструбная диаметром 110мм | Тройник прямой 90° ПП 110 ГОСТ 32414-2013 |  |  | шт | 2
8 | Отвод канализационный полипропиленовый, раструбный, диаметр 50 мм с углом поворота 90°, присоединяемая труба - канализационная полипропиленовая раструбная диаметр 50 мм | Отвод 90° ПП 50 ГОСТ 32414-2013 |  |  | шт | 2
9 | Отвод канализационный полипропиленовый, раструбный, диаметр 110 мм с углом поворота 90°, присоединяемая труба - канализационная полипропиленовая раструбная диаметр 110 мм | Отвод 90° ПП 110 ГОСТ 32414-2013 |  |  | шт | 1
10 | Отвод канализационный полипропиленовый, раструбный, диаметр 110 мм с углом поворота 30°, присоединяемая труба - канализационная полипропиленовая раструбная диаметр 110 мм | Отвод 30° ПП 110 ГОСТ 32414-2013 |  |  | шт | 3 |  | для подземной прокладки
11 | Переход эксцентрический канализационный полипропиленовый, раструбный, диаметр 110х50 мм | Переход ПП 110х50 ГОСТ 32414-2013 |  |  | шт | 2
12 | Заглушка полипропиленовая канализационная DN50 | Заглушка ПП50 ГОСТ 32414-2013 |  |  | шт | 1 |  | (для прочистки)
13 | Гофрированная труба для подключения унитаза DN110 |  |  |  | шт | 1
14 | Трубопровод из полиэтиленовых канализационных труб по ГОСТ 32414-2013 DN110 | Труба ПП 110х2,7 |  |  | м | 5 |  | внутренняя и подземная прокладка
15 | Трубопровод из полиэтиленовых канализационных труб по ГОСТ 32414-2013 DN50 | Труба ПП 57х2,5 |  |  | м | 3 |  | внутренняя и подземная прокладка
16 | Труба двухслойная гофрированная полипропиленовая DN110 | ГОСТ 54475-2011 |  |  | м | 2 |  | выпуск канализации
17 | Хомут 2" 59-65 мм с гайкой М8 |  |  |  | шт | 3 |  | Крепление ПП труб
18 | Хомут 4" 110-114 мм с гайкой М8 |  |  |  | шт | 1 |  | Крепление ПП труб
19 | Шпилька сантехническая 8х80 |  |  |  | шт | 8 |  | Крепление ПП труб
20 | Тепловая изоляция из вспененного каучука, трубка самоклеящаяся S=9мм с покровным слоем AL CLAD, для трубы Ду100мм | ГОСТ 25129-82 |  |  | м | 4 |  | Изоляция ввода канализации
21 | Огнестойкий герметик DS, предел огнестойкости 120 минут, картридж 300 мл | DS1202 |  | АО "Диэлектрические кабельные системы", г.Москва | шт | 2 |  | для заделки пространства между трубой и гильзой
Примечание: Оборудование и материалы могут быть заменены на аналогичные, с одинаковыми техническими характеристиками, без согласования с проектным институтом.