## Спецификация
Позиция | Наименование и техническая характеристика | Тип, марка. Обозначение документа, опросного листа | Код оборудования, изделия, материала | Завод-изготовитель | Единица измерения | Коли- чество
1 | 2 | 3 | 4 | 5 | 6 | 7
1 | Магнитоконтактный , степень защиты оболочкой IP68, tраб.-45...+55°С, 56х10х8мм, длина соед.провод.1м | ИО 102-20 А2П (2) |  | КСС | шт. | 3
2 | Магнитоконтактный, tраб.-30...+50°С, 56х10х8мм, длина соед.провод.0,2м | ИО 102-2 |  | РЗМКП | шт. | 7
3 | Оптико-электронный извещатель движения, радиус зоны 12 м 0,5 мА, -30…+50°С | Астра-5 исп.А (ИО 409-10) |  | ТЕКО | шт. | 3
4 | Извещатель охранный ручной точечный электроконтактный | Астра-321 (ИО 101-7) |  | ТЕКО | шт. | 1
5 | Оповещатель охранно-пожарный комбинированный свето-звуковой, Uпит.12В, Iпотр.до 40мА, 105дБ, IP55, 100х80х30мм, t-раб. -50...+55С | МАЯК-12-КПМ2 |  | ООО «Электротехника и Автоматика» | компл. | 2
6 | Коробка ответвительная с гладкими стенками, IP56, 150х110х70мм | 54010 |  | ДКС | шт. | 1
7 | Кабельный зажим с контргайкой для ввода кабелей в коробку, IP68, диаметр кабеля 3-6,5 мм, температура эксплуатации от -25 до +600С | 52500 |  | ДКС | шт. | 2
8 | Клемник Полиамид 6.6,12р,110°С,450V, 24A, 2,5мм.кв. | 43112NY |  | ДКС | шт. | 2
| Кабель сигнализации и противопожарной защиты, с общим экраном, не распространяющий горение, огнестойкий, для групповой прокладки, с пониженным дымо- и газовыделением сечением: | КПСЭнг(А)-FRHF |  | ООО «Спецкабель»
9 | 1x2x0,75 мм2 |  |  |  | м | 90
10 | Кабель-канал 15х10х2000мм (белый) | РКК-15х10 |  | ЗАО "Рувинил" | м | 90
11 | Труба жесткая из самозатухающего ПВХ D=25 мм | 63925 |  | ДКС | м | 6
| Огестойкий герметик, предел огнестойкости 120 мин, картридж 300 мл | DS1202 |  | ДКС | шт. | 1
ЗИП
12 | Магнитоконтактный , степень защиты оболочкой IP68, tраб.-45...+55°С, 56х10х8мм, длина соед.провод.1м | ИО 102-20 А2П (2) |  | КСС | шт. | 1
13 | Магнитоконтактный, tраб.-30...+50°С, 56х10х8мм, длина соед.провод.0,2м | ИО 102-2 |  | РЗМКП | шт. | 1
| Оптико-электронный извещатель движения, радиус зоны 12 м 0,5 мА, -30…+50°С | Астра-5 исп.А (ИО 409-10) |  | ТЕКО | шт. | 1
14 | Оповещатель охранно-пожарный комбинированный свето-звуковой, Uпит.12В, Iпотр.до 40мА, 105дБ, IP55, 100х80х30мм, t-раб. -50...+55С | МАЯК-12-КПМ1 |  | ООО «Электротехника и Автоматика» | компл. | 1