## Лист1
№ п/п | Шифр расценки и коды ресурсов | Наименование работ и затрат | Ед. изм. | Кол-во единиц | Цена на ед. изм. | Попра-вочные коэфф. | Стоимость в ценах 2001г. | Пункт коэфф. пересчета | Коэфф. пересчета | Стоимость в текущих ценах | ЗТР всего чел.-час
1 | 2 | 3 | 4 | 5 | 6 | 7 | 8 | 9 | 10 | 11 | 12
Smeta.RU(495) 974-1589
Локальная смета: Институт океанологии
[13 empty] | "СОГЛАСОВАНО" |  |  |  | "УТВЕРЖДАЮ"
Раздел: Отделочные работы помещения №549.
Подраздел: Полы. | [12 empty] | ______________________ |  |  |  | ______________________
1 | 57-2-1 | Разборка покрытий полов из линолеума и релина | 100 м2 | 0.37364 | 66.888 | [7 empty] | "_____"________________ 2019 г. |  |  |  | "_____"________________ 2019 г.
Объем: 0,37364=37,364/100
|  | Зарплата |  |  | 63.9648 |  | 23.8968 |  | 0.72 | 23.8968
|  | Эксплуатация машин |  |  | 2.9232 |  | 1.0944 |  | 0.72 | 1.0944
|  | в т.ч. зарплата машинистов |  |  | 1.2672 |  | 0.4752 |  | 0.72 | 0.4752 |  |  | (наименование стройки)
|  | НР от ФОТ | % | 80 |  |  | 19.4976 |  | 80 | 19.4976
|  | СП от ФОТ | % | 68 |  |  | 16.5744 |  | 68 | 16.5744 |  |  |  |  | Номер заказа |  | Новый объект_(Копия)
|  | Затраты труда | чел-ч | 11.39 | [6 empty] | 4.26
1.1 | 01.7.07.07 | Строительный мусор | т | 0.17561 | 0 |  | 0 |  | 0.72 | 0 |  |  | ЛОКАЛЬНАЯ СМЕТА №02-01-01
[6 empty] | 61.0632 |  |  | 61.0632 |  | 4.26
2 | 57-3-1 | Разборка плинтусов деревянных и из пластмассовых материалов | 100 м | 0.4 | 21.1752 | [7 empty] | Институт океанологии
|  | Объем: 0,4=40/100 | [10 empty] | (наименование работ и затрат, наименование объекта)
|  | Зарплата |  |  | 21.1752 |  | 8.4672 |  | 0.72 | 8.4672
|  | НР от ФОТ | % | 80 |  |  | 6.7752 |  | 80 | 6.7752 |  | Основание:
|  | СП от ФОТ | % | 68 |  |  | 5.76 |  | 68 | 5.76
|  | Затраты труда | чел-ч | 3.77 | [6 empty] | 1.51
2.1 | 01.7.07.07 | Строительный мусор | т | 0.044 | 0 |  | 0 |  | 0.72 | 0 | [5 empty] | базовая цена |  | текущая цена
[6 empty] | 21.0024 |  |  | 21.0024 |  | 1.51 |  |  | Сметная стоимость |  | 381.37 |  | 381.37 | тыс. руб.
3 | 57-2-4 | Разборка покрытий полов цементных | 100 м2 | 0.37364 | 1215.0432 | [8 empty] | Строительные работы |  | 313.29 |  | 313.29 | тыс. руб.
|  | Объем: 0,37364=37,364/100 | [11 empty] | Монтажные работы |  | 33.04 |  | 33.04 | тыс. руб.
|  | Зарплата |  |  | 682.9488 |  | 255.1752 |  | 0.72 | 255.1752 |  |  |  | Оборудование |  | 35.04 |  | 35.04 | тыс. руб.
|  | Эксплуатация машин |  |  | 532.0944 |  | 198.8136 |  | 0.72 | 198.8136 |  |  |  | Прочие работы |  | 0 |  | 0 | тыс. руб.
|  | в т.ч. зарплата машинистов |  |  | 17.496 |  | 6.5376 |  | 0.72 | 6.5376 |  |  |  | Нормативная трудоемкость |  | 1688.23 |  | 1688.23 | чел. -ч.
|  | НР от ФОТ | % | 80 |  |  | 209.3688 |  | 80 | 209.3688 |  |  |  | Средства на оплату труда |  | 15.15 |  | 15.15 | тыс. руб.
|  | СП от ФОТ | % | 68 |  |  | 177.9624 |  | 68 | 177.9624
|  | Затраты труда | чел-ч | 111.2 | [6 empty] | 41.55 | Составлена в ценах январь 2000 года
3.1 | 01.7.07.07 | Строительный мусор | т | 2.466 | 0 |  | 0 |  | 0.72 | 0
[6 empty] | 841.32 |  |  | 841.32 |  | 41.55
4 | 57-10-3 | Заделка выбоин в полах цементных площадью до 1,0 м2 | 100 мест | 0.37364 | 796.9536
Объем: 0,37364=37,364/100
|  | Зарплата |  |  | 762.9696 |  | 285.0768 |  | 0.72 | 285.0768
|  | Эксплуатация машин |  |  | 33.8112 |  | 12.636 |  | 0.72 | 12.636
|  | Материальные ресурсы |  |  | 0.1728 |  | 0.0648 |  | 0.72 | 0.0648
|  | НР от ФОТ | % | 80 |  |  | 228.06 |  | 80 | 228.06
|  | СП от ФОТ | % | 68 |  |  | 193.8528 |  | 68 | 193.8528
|  | Затраты труда | чел-ч | 124.23 | [6 empty] | 46.42
4.1 | 01.7.07.07 | Строительный мусор | т | 0.55299 | 0 |  | 0 |  | 0.72 | 0
4.2 | 03.2.02.11-0002 | Цемент для работ, где расход цемента указан непосредственно в сборниках элементных сметных норм | т | 0.016814 | 158.4288 |  | 2.664 |  | 0.72 | 2.664
4.3 | 04.3.01.09-0018 | Раствор готовый кладочный цементный марки 300 | м3 | 0.79959 | 512.28 |  | 409.6152 |  | 0.72 | 409.6152
[6 empty] | 1131.9696 |  |  | 1131.9696 |  | 46.42
5 | 11-01-039-02 | Устройство плинтусов цементных (галтели) | 100 м | 0.4 | 78.444
Объем: 0,4=40/100
|  | Зарплата |  |  | 74.5272 |  | 29.808 |  | 0.72 | 29.808
|  | Эксплуатация машин |  |  | 3.9168 |  | 1.5696 |  | 0.72 | 1.5696
|  | в т.ч. зарплата машинистов |  |  | 1.2096 |  | 0.4824 |  | 0.72 | 0.4824
|  | НР от ФОТ | % | 123 |  |  | 37.26 |  | 123 | 37.26
|  | СП от ФОТ | % | 75 |  |  | 22.716 |  | 75 | 22.716
|  | Затраты труда | чел-ч | 10.76 | [6 empty] | 4.3
5.1 | 04.3.01.09-0018 | Раствор готовый кладочный цементный марки 300 | м3 | 0.064 | 512.28 |  | 32.7888 |  | 0.72 | 32.7888
[6 empty] | 124.1424 |  |  | 124.1424 |  | 4.3
6 | 11-01-011-01 | Устройство стяжек цементных толщиной 20 мм | 100 м2 | 0.37364 | 263.8728
Объем: 0,37364=37,364/100
|  | Зарплата |  |  | 225.8712 |  | 84.3912 |  | 0.72 | 84.3912
|  | Эксплуатация машин |  |  | 31.8528 |  | 11.9016 |  | 0.72 | 11.9016
|  | в т.ч. зарплата машинистов |  |  | 12.348 |  | 4.6152 |  | 0.72 | 4.6152
|  | Материальные ресурсы |  |  | 6.1488 |  | 2.2968 |  | 0.72 | 2.2968
|  | НР от ФОТ | % | 123 |  |  | 109.476 |  | 123 | 109.476
|  | СП от ФОТ | % | 75 |  |  | 66.7584 |  | 75 | 66.7584
|  | Затраты труда | чел-ч | 39.51 | [6 empty] | 14.76
6.1 | 04.3.01.09-0016 | Раствор готовый кладочный цементный марки 200 | м3 | 0.76223 | 432 |  | 329.2848 |  | 0.72 | 329.2848
[6 empty] | 604.1088 |  |  | 604.1088 |  | 14.76
7 | 11-01-011-02 | Устройство стяжек на каждые 5 мм изменения толщины стяжки добавлять или исключать к расценке 11-01-011-01 (до 50мм) | 100 м2 | 0.37364 | 8.4168
Объем: 0,37364=37,364/100
|  | Зарплата |  |  | 2.8584 | )*6 | 6.408 |  | 0.72 | 6.408
|  | Эксплуатация машин |  |  | 5.5584 | )*6 | 12.4632 |  | 0.72 | 12.4632
|  | в т.ч. зарплата машинистов |  |  | 2.0448 | )*6 | 4.5864 |  | 0.72 | 4.5864
|  | НР от ФОТ | % | 123 |  |  | 13.5216 |  | 123 | 13.5216
|  | СП от ФОТ | % | 75 |  |  | 8.244 |  | 75 | 8.244
|  | Затраты труда | чел-ч | 0.5 |  | )*6 |  |  |  |  | 1.12
7.1 | 04.3.01.09-0016 | Раствор готовый кладочный цементный марки 200 | м3 | 6.86 | 432 | кнр)*6 | 2963.5344 |  | 0.72 | 2963.5344
[6 empty] | 3004.1712 |  |  | 3004.1712 |  | 1.12
8 | 11-01-052-02 | Устройство полимерных наливных полов из полиуретана усиленных стеклотканью с толщиной покрытия 3 мм | 100 м2 | 0.37364 | 12548.2032
Объем: 0,37364=37,364/100
|  | Зарплата |  |  | 515.6496 |  | 192.6648 |  | 0.72 | 192.6648
|  | Эксплуатация машин |  |  | 9.8712 |  | 3.6864 |  | 0.72 | 3.6864
|  | в т.ч. зарплата машинистов |  |  | 2.088 |  | 0.7776 |  | 0.72 | 0.7776
|  | Материальные ресурсы |  |  | 12022.6824 |  | 4492.152 |  | 0.72 | 4492.152
|  | НР от ФОТ | % | 123 |  |  | 237.9312 |  | 123 | 237.9312
|  | СП от ФОТ | % | 75 |  |  | 145.08 |  | 75 | 145.08
|  | Затраты труда | чел-ч | 83.96 | [6 empty] | 31.37
8.1 | 14.4.01.21-0212 | Грунтовка Tankguard Storage | л | 0.029891 | 140.4 |  | 4.1976 |  | 0.72 | 4.1976
8.2 | 14.4.03.15-0101 | Покрытие полиуретановое КТ пол ЛАК 106 | кг | 7.4728 | 51.264 |  | 383.0832 |  | 0.72 | 383.0832
[6 empty] | 5458.7952 |  |  | 5458.7952 |  | 31.37
Итого по подразделу: Полы. | [5 empty] | 11246.5728 |  |  | 11246.5728 |  | 145.29
Подраздел: Потолки.
9 | 62-46-1 | Очистка поверхностей от стойких химических загрязнений | 100 м2 | 0.03191 | 66627.54
Объем: 0,03191=3,191/100
|  | Зарплата |  |  | 504.1656 |  | 16.0848 |  | 0.72 | 16.0848
|  | Материальные ресурсы |  |  | 66123.3744 |  | 2109.996 |  | 0.72 | 2109.996
|  | НР от ФОТ | % | 80 |  |  | 12.8664 |  | 80 | 12.8664
|  | СП от ФОТ | % | 50 |  |  | 8.0424 |  | 50 | 8.0424
|  | Затраты труда | чел-ч | 82.09 | [6 empty] | 2.62
9.1 | 01.7.17.11-0001 | Бумага шлифовальная | кг | 0.000638 | 36 |  | 0.0216 |  | 0.72 | 0.0216
[6 empty] | 2147.0112 |  |  | 2147.0112 |  | 2.62
10 | 13-06-004-01 | Обеспыливание поверхности | м2 | 31.91 | 0.612
|  | Зарплата |  |  | 0.612 |  | 19.5264 |  | 0.72 | 19.5264
|  | НР от ФОТ | % | 90 |  |  | 17.5752 |  | 90 | 17.5752
|  | СП от ФОТ | % | 70 |  |  | 13.6656 |  | 70 | 13.6656
|  | Затраты труда | чел-ч | 0.1 | [6 empty] | 3.19
[6 empty] | 50.7672 |  |  | 50.7672 |  | 3.19
11 | 13-06-003-01 | Очистка поверхности щетками | м2 | 31.91 | 5.5296
|  | Зарплата |  |  | 5.5296 |  | 176.4504 |  | 0.72 | 176.4504
|  | НР от ФОТ | % | 90 |  |  | 158.8032 |  | 90 | 158.8032
|  | СП от ФОТ | % | 70 |  |  | 123.516 |  | 70 | 123.516
|  | Затраты труда | чел-ч | 0.9 | [6 empty] | 28.72
[6 empty] | 458.7696 |  |  | 458.7696 |  | 28.72
12 | 13-03-001-11 | Огрунтовка бетонных и оштукатуренных поверхностей грунт-шпатлевкой ЭП-0010, первый слой | 100 м2 | 0.3191 | 690.948
Объем: 0,3191=31,91/100
|  | Зарплата |  |  | 41.6808 |  | 13.2984 |  | 0.72 | 13.2984
|  | Эксплуатация машин |  |  | 6.6384 |  | 2.1168 |  | 0.72 | 2.1168
|  | в т.ч. зарплата машинистов |  |  | 0.1584 |  | 0.0504 |  | 0.72 | 0.0504
|  | Материальные ресурсы |  |  | 642.6288 |  | 205.0632 |  | 0.72 | 205.0632
|  | НР от ФОТ | % | 90 |  |  | 12.0168 |  | 90 | 12.0168
|  | СП от ФОТ | % | 70 |  |  | 9.3456 |  | 70 | 9.3456
|  | Затраты труда | чел-ч | 5.22 | [6 empty] | 1.67
[6 empty] | 241.8408 |  |  | 241.8408 |  | 1.67
13 | 13-03-001-12 | Огрунтовка бетонных и оштукатуренных поверхностей грунт-шпатлевкой ЭП-0010, последующий слой | 100 м2 | 0.3191 | 477.6624
Объем: 0,3191=31,91/100
|  | Зарплата |  |  | 41.5224 |  | 13.248 |  | 0.72 | 13.248
|  | Эксплуатация машин |  |  | 6.6384 |  | 2.1168 |  | 0.72 | 2.1168
|  | в т.ч. зарплата машинистов |  |  | 0.1584 |  | 0.0504 |  | 0.72 | 0.0504
|  | Материальные ресурсы |  |  | 429.5016 |  | 137.052 |  | 0.72 | 137.052
|  | НР от ФОТ | % | 90 |  |  | 11.9664 |  | 90 | 11.9664
|  | СП от ФОТ | % | 70 |  |  | 9.3096 |  | 70 | 9.3096
|  | Затраты труда | чел-ч | 5.2 | [6 empty] | 1.66
[6 empty] | 173.6928 |  |  | 173.6928 |  | 1.66
14 | 15-01-053-02 | Устройство подвесных звукопоглощающих потолков типа Clip-in с относом до 15 см | 100 м2 | 0.3191 | 29013.7968
Объем: 0,3191=31,91/100
|  | Зарплата |  |  | 712.4544 |  | 227.3472 |  | 0.72 | 227.3472
|  | Эксплуатация машин |  |  | 0.9 |  | 0.288 |  | 0.72 | 0.288
|  | в т.ч. зарплата машинистов |  |  | 0.3888 |  | 0.1224 |  | 0.72 | 0.1224
|  | Материальные ресурсы |  |  | 28300.4424 |  | 9030.672 |  | 0.72 | 9030.672
|  | НР от ФОТ | % | 105 |  |  | 238.8456 |  | 105 | 238.8456
|  | СП от ФОТ | % | 55 |  |  | 125.1072 |  | 55 | 125.1072
|  | Затраты труда | чел-ч | 104.05 | [6 empty] | 33.2
14.1 | 07.2.06.03-0261 | Уголок торцевой теневой Connect, цвет белый | м | 32 | 18.4032 |  | 588.9024 |  | 0.72 | 588.9024
[6 empty] | 10211.1624 |  |  | 10211.1624 |  | 33.2
Итого по подразделу: Потолки. | [5 empty] | 13283.244 |  |  | 13283.244 |  | 71.06
Подраздел: Стены.
15 | 62-46-1 | Очистка поверхностей от стойких химических загрязнений | 100 м2 | 0.0971 | 66627.54
Объем: 0,0971=9,71/100
|  | Зарплата |  |  | 504.1656 |  | 48.9528 |  | 0.72 | 48.9528
|  | Материальные ресурсы |  |  | 66123.3744 |  | 6420.5784 |  | 0.72 | 6420.5784
|  | НР от ФОТ | % | 80 |  |  | 39.1608 |  | 80 | 39.1608
|  | СП от ФОТ | % | 50 |  |  | 24.48 |  | 50 | 24.48
|  | Затраты труда | чел-ч | 82.09 | [6 empty] | 7.97
15.1 | 01.7.17.11-0001 | Бумага шлифовальная | кг | 0.001942 | 36 |  | 0.072 |  | 0.72 | 0.072
[6 empty] | 6533.244 |  |  | 6533.244 |  | 7.97
16 | 13-06-004-01 | Обеспыливание поверхности | м2 | 91.61 | 0.612
|  | Зарплата |  |  | 0.612 |  | 56.0664 |  | 0.72 | 56.0664
|  | НР от ФОТ | % | 90 |  |  | 50.4576 |  | 90 | 50.4576
|  | СП от ФОТ | % | 70 |  |  | 39.2472 |  | 70 | 39.2472
|  | Затраты труда | чел-ч | 0.1 | [6 empty] | 9.16
[6 empty] | 145.7712 |  |  | 145.7712 |  | 9.16
17 | 13-06-003-01 | Очистка поверхности щетками | м2 | 91.61 | 5.5296
|  | Зарплата |  |  | 5.5296 |  | 506.5632 |  | 0.72 | 506.5632
|  | НР от ФОТ | % | 90 |  |  | 455.904 |  | 90 | 455.904
|  | СП от ФОТ | % | 70 |  |  | 354.5928 |  | 70 | 354.5928
|  | Затраты труда | чел-ч | 0.9 | [6 empty] | 82.45
[6 empty] | 1317.06 |  |  | 1317.06 |  | 82.45
18 | 13-03-001-11 | Огрунтовка бетонных и оштукатуренных поверхностей грунт-шпатлевкой ЭП-0010, первый слой | 100 м2 | 0.8852 | 690.948
Объем: 0,8852=88,52/100
|  | Зарплата |  |  | 41.6808 |  | 36.8928 |  | 0.72 | 36.8928
|  | Эксплуатация машин |  |  | 6.6384 |  | 5.8752 |  | 0.72 | 5.8752
|  | в т.ч. зарплата машинистов |  |  | 0.1584 |  | 0.1368 |  | 0.72 | 0.1368
|  | Материальные ресурсы |  |  | 642.6288 |  | 568.8576 |  | 0.72 | 568.8576
|  | НР от ФОТ | % | 90 |  |  | 33.3288 |  | 90 | 33.3288
|  | СП от ФОТ | % | 70 |  |  | 25.92 |  | 70 | 25.92
|  | Затраты труда | чел-ч | 5.22 | [6 empty] | 4.62
[6 empty] | 670.8744 |  |  | 670.8744 |  | 4.62
19 | 13-03-001-12 | Огрунтовка бетонных и оштукатуренных поверхностей грунт-шпатлевкой ЭП-0010, последующий слой | 100 м2 | 0.8852 | 477.6624
Объем: 0,8852=88,52/100
|  | Зарплата |  |  | 41.5224 |  | 36.756 |  | 0.72 | 36.756
|  | Эксплуатация машин |  |  | 6.6384 |  | 5.8752 |  | 0.72 | 5.8752
|  | в т.ч. зарплата машинистов |  |  | 0.1584 |  | 0.1368 |  | 0.72 | 0.1368
|  | Материальные ресурсы |  |  | 429.5016 |  | 380.196 |  | 0.72 | 380.196
|  | НР от ФОТ | % | 90 |  |  | 33.2064 |  | 90 | 33.2064
|  | СП от ФОТ | % | 70 |  |  | 25.8264 |  | 70 | 25.8264
|  | Затраты труда | чел-ч | 5.2 | [6 empty] | 4.6
[6 empty] | 481.86 |  |  | 481.86 |  | 4.6
20 | 10-05-012-01 | Облицовка стен глухих (без проемов) по металлическому одинарному каркасу гипсокартонными листами | 100 м2 | 0.8852 | 1818.324
Объем: 0,8852=88,52/100
|  | Зарплата |  |  | 521.6472 |  | 461.7648 |  | 0.72 | 461.7648
|  | Эксплуатация машин |  |  | 2.4552 |  | 2.1744 |  | 0.72 | 2.1744
|  | в т.ч. зарплата машинистов |  |  | 1.0152 |  | 0.9 |  | 0.72 | 0.9
|  | Материальные ресурсы |  |  | 1294.2216 |  | 1145.6424 |  | 0.72 | 1145.6424
|  | НР от ФОТ | % | 118 |  |  | 545.9472 |  | 118 | 545.9472
|  | СП от ФОТ | % | 63 |  |  | 291.4776 |  | 63 | 291.4776
|  | Затраты труда | чел-ч | 80.77 | [6 empty] | 71.5
20.1 | 01.6.01.02-0006 | Листы гипсокартонные ГКЛ 12,5 мм | м2 | 92.946 | 10.8 |  | 1003.8168 |  | 0.72 | 1003.8168
[6 empty] | 3450.8232 |  |  | 3450.8232 |  | 71.5
21 | 10-05-013-01 | Облицовка стен по готовому металлическому одинарному каркасу панелями гипсометаллическими | 100 м2 | 0.8852 | 1868.6016
Объем: 0,8852=88,52/100
|  | Зарплата |  |  | 360.0216 |  | 318.6936 |  | 0.72 | 318.6936
|  | Эксплуатация машин |  |  | 1.7496 |  | 1.548 |  | 0.72 | 1.548
|  | в т.ч. зарплата машинистов |  |  | 0.7272 |  | 0.6408 |  | 0.72 | 0.6408
|  | Материальные ресурсы |  |  | 1506.8304 |  | 1333.8432 |  | 0.72 | 1333.8432
|  | НР от ФОТ | % | 118 |  |  | 376.812 |  | 118 | 376.812
|  | СП от ФОТ | % | 63 |  |  | 201.1824 |  | 63 | 201.1824
|  | Затраты труда | чел-ч | 55.13 |  |  | 0 |  |  | 0 | 48.8
21.1 | Гипсометалл 2000 | Гипсометаллические панели с порошковой окраской по RALБазисная стоимость: 181,18 = [1 500 / 1,2 /7,38] +5,7% Трансп +1,2% Заг.скл | м2 | 106.224 | 130.4496 |  | 13856.8752 |  | 0.72 | 13856.8752
[6 empty] | 16088.9544 |  |  | 16088.9544 |  | 48.8
22 | 10-04-014-01 | Устройство светопрозрачных перегородок | 100 м2 | 0.0308 | 50706.576
Объем: 0,0308=3,08/100
|  | Зарплата |  |  | 212.256 |  | 6.5376 |  | 0.72 | 6.5376
|  | Материальные ресурсы |  |  | 50494.32 |  | 1555.2216 |  | 0.72 | 1555.2216
|  | НР от ФОТ | % | 118 |  |  | 7.7112 |  | 118 | 7.7112
|  | СП от ФОТ | % | 63 |  |  | 4.1184 |  | 63 | 4.1184
|  | Затраты труда | чел-ч | 34.56 | [6 empty] | 1.06
[6 empty] | 1573.5888 |  |  | 1573.5888 |  | 1.06
Итого по подразделу: Стены. | [5 empty] | 30262.176 |  |  | 30262.176 |  | 230.17
Подраздел: Электромонтажные работы.
23 | 67-4-3 | Демонтаж светильников с лампами накаливания | 100 ШТ | 0.06 | 36.1728
Объем: 0,06=6/100
|  | Зарплата |  |  | 35.496 |  | 2.1312 |  | 0.72 | 2.1312
|  | Эксплуатация машин |  |  | 0.6768 |  | 0.0432 |  | 0.72 | 0.0432
|  | в т.ч. зарплата машинистов |  |  | 0.2952 |  | 0.0144 |  | 0.72 | 0.0144
|  | НР от ФОТ | % | 85 |  |  | 1.8216 |  | 85 | 1.8216
|  | СП от ФОТ | % | 65 |  |  | 1.3968 |  | 65 | 1.3968
|  | Затраты труда | чел-ч | 6.32 | [6 empty] | 0.38
[6 empty] | 5.3928 |  |  | 5.3928 |  | 0.38
24 | м08-03-633-08 | Щит распределительный | ШТ | 1 | 1138.5576
|  | Зарплата |  |  | 312.12 |  | 312.12 |  | 0.72 | 312.12
|  | Эксплуатация машин |  |  | 3.672 |  | 3.672 |  | 0.72 | 3.672
|  | Материальные ресурсы |  |  | 822.7656 |  | 822.7656 |  | 0.72 | 822.7656
|  | НР от ФОТ | % | 95 |  |  | 296.5176 |  | 95 | 296.5176
|  | СП от ФОТ | % | 65 |  |  | 202.8816 |  | 65 | 202.8816
|  | Затраты труда | чел-ч | 43.7 | [6 empty] | 43.7
24.1 | прайс лист | ЩРН с дверью, с DIN рейкой, с N и PE шинами, IP40 (водный выключатель 3-х полюсный,выключатель однополюсный, УЗО)Базисная стоимость: 847,31 = [7 014,97 / 1,2 /7,38] +5,7% Трансп +1,2% Заг.скл | шт. | 1 | 610.0632 |  | 610.0632 |  | 0.72 | 610.0632
[6 empty] | 2248.02 |  |  | 2248.02 |  | 43.7
25 | м08-03-600-02 | Счетчики, устанавливаемые на готовом основании трехфазные | ШТ | 1 | 6.6456
|  | Зарплата |  |  | 4.9968 |  | 4.9968 |  | 0.72 | 4.9968
|  | Эксплуатация машин |  |  | 1.2816 |  | 1.2816 |  | 0.72 | 1.2816
|  | в т.ч. зарплата машинистов |  |  | 0.1872 |  | 0.1872 |  | 0.72 | 0.1872
|  | Материальные ресурсы |  |  | 0.3672 |  | 0.3672 |  | 0.72 | 0.3672
|  | НР от ФОТ | % | 95 |  |  | 4.9248 |  | 95 | 4.9248
|  | СП от ФОТ | % | 65 |  |  | 3.3696 |  | 65 | 3.3696
|  | Затраты труда | чел-ч | 0.7 | [6 empty] | 0.7
25.1 | 62.5.01.04-0024 | Счетчик электрической энергии электронный, трехфазный Меркурий 230ART-03, 5(7,5)А | шт. | 1 | 298.4616 |  | 298.4616 |  | 0.72 | 298.4616
[6 empty] | 313.4016 |  |  | 313.4016 |  | 0.7
26 | м08-10-010-01 | Прокладка труб гофрированных ПВХ для защиты проводов и кабелей | 100 м | 0.9 | 112.5576
Объем: 0,9=90/100
|  | Зарплата |  |  | 100.4688 |  | 90.4248 |  | 0.72 | 90.4248
|  | Материальные ресурсы |  |  | 12.0888 |  | 10.8792 |  | 0.72 | 10.8792
|  | НР от ФОТ | % | 95 |  |  | 85.9032 |  | 95 | 85.9032
|  | СП от ФОТ | % | 65 |  |  | 58.7736 |  | 65 | 58.7736
|  | Затраты труда | чел-ч | 15.2 |  |  | 0 |  |  | 0 | 13.68
26.1 | 24.3.01.02-0022 | Трубы гибкие гофрированные легкие из самозатухающего ПВХ (IP55) серии FL, с зондом, диаметром 20 мм | 10 м | 7.14 | 15.264 |  | 108.9864 |  | 0.72 | 108.9864
26.2 | 24.3.01.02-0023 | Трубы гибкие гофрированные легкие из самозатухающего ПВХ (IP55) серии FL, с зондом, диаметром 25 мм | 10 м | 2.04 | 26.856 |  | 54.7848 |  | 0.72 | 54.7848
[6 empty] | 409.752 |  |  | 409.752 |  | 13.68
27 | м08-02-412-02 | Затягивание провода в проложенные трубы и металлические рукава первого одножильного или многожильного в общей оплетке, суммарное сечение до 6 мм2 | 100 м | 0.9 | 49.464
Объем: 0,9=90/100
|  | Зарплата |  |  | 36.4824 |  | 32.832 |  | 0.72 | 32.832
|  | Эксплуатация машин |  |  | 2.556 |  | 2.304 |  | 0.72 | 2.304
|  | в т.ч. зарплата машинистов |  |  | 0.36 |  | 0.324 |  | 0.72 | 0.324
|  | Материальные ресурсы |  |  | 10.4256 |  | 9.3816 |  | 0.72 | 9.3816
|  | НР от ФОТ | % | 95 |  |  | 31.5 |  | 95 | 31.5
|  | СП от ФОТ | % | 65 |  |  | 21.5496 |  | 65 | 21.5496
|  | Затраты труда | чел-ч | 5.39 | [6 empty] | 4.85
27.1 | 21.1.06.09-0151 | Кабель силовой с медными жилами с поливинилхлоридной изоляцией и оболочкой, не распространяющий горение, с низким дымо- и газовыделением марки ВВГнг-LS, с числом жил - 3 и сечением 1,5 мм2 | 1000 м | 0.0204 | 3479.1264 |  | 70.9776 |  | 0.72 | 70.9776
27.2 | 21.1.06.09-0152 | Кабель силовой с медными жилами с поливинилхлоридной изоляцией и оболочкой, не распространяющий горение, с низким дымо- и газовыделением марки ВВГнг-LS, с числом жил - 3 и сечением 2,5 мм2 | 1000 м | 0.051 | 4982.6952 |  | 254.1168 |  | 0.72 | 254.1168
27.3 | 21.1.06.09-0153 | Кабель силовой с медными жилами с поливинилхлоридной изоляцией и оболочкой, не распространяющий горение, с низким дымо- и газовыделением марки ВВГнг-LS, с числом жил - 3 и сечением 4 мм2 | 1000 м | 0.0204 | 7413.3576 |  | 151.236 |  | 0.72 | 151.236
[6 empty] | 573.8976 |  |  | 573.8976 |  | 4.85
28 | м08-03-593-19 | Светильник в подвесных потолках | 100 ШТ | 0.04 | 786.7584
Объем: 0,04=4/100
|  | Зарплата |  |  | 674.244 |  | 26.9712 |  | 0.72 | 26.9712
|  | Эксплуатация машин |  |  | 25.5888 |  | 1.0224 |  | 0.72 | 1.0224
|  | в т.ч. зарплата машинистов |  |  | 3.6144 |  | 0.144 |  | 0.72 | 0.144
|  | Материальные ресурсы |  |  | 86.9256 |  | 3.4776 |  | 0.72 | 3.4776
|  | НР от ФОТ | % | 95 |  |  | 25.7616 |  | 95 | 25.7616
|  | СП от ФОТ | % | 65 |  |  | 17.6256 |  | 65 | 17.6256
|  | Затраты труда | чел-ч | 94.4 | [6 empty] | 3.78
28.1 | 20.3.03.09-0011 | Светильники светодиодные Standard | шт. | 4 | 751.788 |  | 3007.152 |  | 0.72 | 3007.152
[6 empty] | 3082.0104 |  |  | 3082.0104 |  | 3.78
29 | м10-04-066-06 | Табло сигнальное студийное или коридорное | ШТ | 1 | 49.7376
|  | Зарплата |  |  | 38.2752 |  | 38.2752 |  | 0.72 | 38.2752
|  | Материальные ресурсы |  |  | 11.4624 |  | 11.4624 |  | 0.72 | 11.4624
|  | НР от ФОТ | % | 92 |  |  | 35.2152 |  | 92 | 35.2152
|  | СП от ФОТ | % | 65 |  |  | 24.876 |  | 65 | 24.876
|  | Затраты труда | чел-ч | 6 | [6 empty] | 6
29.1 | 20.3.04.07-0006 | Указатель световой со светодиодами и аккумулятором, тип ДБО 02-1-005 | шт. | 1 | 238.5936 |  | 238.5936 |  | 0.72 | 238.5936
[6 empty] | 348.4224 |  |  | 348.4224 |  | 6
30 | м08-03-591-02 | Выключатель одноклавишный утопленного типа при скрытой проводке | 100 ШТ | 0.01 | 212.5152
Объем: 0,01=1/100
|  | Зарплата |  |  | 183.9888 |  | 1.8432 |  | 0.72 | 1.8432
|  | Эксплуатация машин |  |  | 3.3624 |  | 0.036 |  | 0.72 | 0.036
|  | в т.ч. зарплата машинистов |  |  | 0.4608 |  | 0.0072 |  | 0.72 | 0.0072
|  | Материальные ресурсы |  |  | 25.164 |  | 0.252 |  | 0.72 | 0.252
|  | НР от ФОТ | % | 95 |  |  | 1.7568 |  | 95 | 1.7568
|  | СП от ФОТ | % | 65 |  |  | 1.2024 |  | 65 | 1.2024
|  | Затраты труда | чел-ч | 25.76 | [6 empty] | 0.26
30.1 | 20.4.01.02-0034 | Выключатель одноклавишный для скрытой проводки серии "Прима", марка С16-057, цвет белый | 10 шт. | 0.1 | 48.24 |  | 4.824 |  | 0.72 | 4.824
[6 empty] | 9.9144 |  |  | 9.9144 |  | 0.26
31 | м08-03-591-10 | Розетка штепсельная полугерметическая и герметическая | 100 ШТ | 0.25 | 554.652
Объем: 0,25=25/100
|  | Зарплата |  |  | 434.8296 |  | 108.7056 |  | 0.72 | 108.7056
|  | Эксплуатация машин |  |  | 27.5616 |  | 6.8904 |  | 0.72 | 6.8904
|  | в т.ч. зарплата машинистов |  |  | 1.4472 |  | 0.36 |  | 0.72 | 0.36
|  | Материальные ресурсы |  |  | 92.2608 |  | 23.0688 |  | 0.72 | 23.0688
|  | НР от ФОТ | % | 95 |  |  | 103.6152 |  | 95 | 103.6152
|  | СП от ФОТ | % | 65 |  |  | 70.8912 |  | 65 | 70.8912
|  | Затраты труда | чел-ч | 60.88 | [6 empty] | 15.22
31.1 | 20.4.03.06-0005 | Розетка скрытой проводки с заземлением | 100 шт. | 0.21 | 700.56 |  | 147.1176 |  | 0.72 | 147.1176
31.2 | 20.4.03.07-0020 | Розетка штепсельная РШ-Ц-20 для сырых помещений | 100 шт. | 0.04 | 218.2536 |  | 8.7336 |  | 0.72 | 8.7336
[6 empty] | 469.0224 |  |  | 469.0224 |  | 15.22
32 | м08-02-420-01 | Коробка ответвительная с предохранителем или разъединителем, или автоматом, или указателем напряжения | 100 ШТ | 0.05 | 1850.148
Объем: 0,05=5/100
|  | Зарплата |  |  | 1266.9696 |  | 63.3456 |  | 0.72 | 63.3456
|  | Эксплуатация машин |  |  | 557.8416 |  | 27.8928 |  | 0.72 | 27.8928
|  | в т.ч. зарплата машинистов |  |  | 78.7968 |  | 3.9384 |  | 0.72 | 3.9384
|  | Материальные ресурсы |  |  | 25.3368 |  | 1.2672 |  | 0.72 | 1.2672
|  | НР от ФОТ | % | 95 |  |  | 63.9216 |  | 95 | 63.9216
|  | СП от ФОТ | % | 65 |  |  | 43.7328 |  | 65 | 43.7328
|  | Затраты труда | чел-ч | 187.2 | [6 empty] | 9.36
32.1 | 20.5.02.04-0008 | Коробка ответвительная с кабельными вводами (6 выводов диаметром 20 мм), размером 80х80х40 мм, цвет серый | 10 шт. | 0.5 | 95.2128 |  | 47.6064 |  | 0.72 | 47.6064
[6 empty] | 247.7664 |  |  | 247.7664 |  | 9.36
Итого по подразделу: Электромонтажные работы. | [5 empty] | 7707.6 |  |  | 7707.6 |  | 97.92
Подраздел: Водопровод.
33 | 16-04-005-01 | Прокладка внутренних трубопроводов водоснабжения и отопления из полипропиленовых труб 20 мм | 100 м | 0.05 | 1028.3112
Объем: 0,05=5/100
|  | Зарплата |  |  | 663.8328 |  | 33.192 |  | 0.72 | 33.192
|  | Эксплуатация машин |  |  | 337.1472 |  | 16.8552 |  | 0.72 | 16.8552
|  | Материальные ресурсы |  |  | 27.3312 |  | 1.368 |  | 0.72 | 1.368
|  | НР от ФОТ | % | 128 |  |  | 42.4872 |  | 128 | 42.4872
|  | СП от ФОТ | % | 83 |  |  | 27.5472 |  | 83 | 27.5472
|  | Затраты труда | чел-ч | 96.95 | [6 empty] | 4.85
33.1 | 18.1.09.06-0066 | Кран шаровый муфтовый Valtec для воды диаметром 20 мм с угловым сгоном | шт. | 2 | 62.2296 |  | 124.4592 |  | 0.72 | 124.4592
33.2 | 24.1.02.01-0003 | Хомут FGRS системы крепежа трубопроводов, размером 20-24 мм | 10 шт. | 0.715 | 69.768 |  | 49.8816 |  | 0.72 | 49.8816
33.3 | 24.3.02.01-0012 | Трубопроводы напорные из полипропилена PPRS с гильзами и креплениями для холодного и горячего водоснабжения PN20 SDR 6, диаметром 20 мм, толщина стенки 3,4 мм | м | 0.5025 | 7.0488 |  | 3.5424 |  | 0.72 | 3.5424
33.4 | 24.3.05.16-0209 | Угольник полипропиленовый комбинированный , с внутренней резьбой и с креплением диаметром 20х3/4" | 10 шт. | 0.6 | 67.968 |  | 40.7808 |  | 0.72 | 40.7808
33.5 | 24.3.05.15-0141 | Тройник полипропиленовый переходной диаметром 20х16х20 мм | 10 шт. | 0.2 | 15.912 |  | 3.1824 |  | 0.72 | 3.1824
33.6 | 24.3.05.07-0033 | Муфта полипропиленовая комбинированная, с внутренней резьбой диаметром 20х3/4" | 10 шт. | 0.6 | 61.848 |  | 37.1088 |  | 0.72 | 37.1088
[6 empty] | 380.4048 |  |  | 380.4048 |  | 4.85
34 | 17-01-002-03 | Установка смесителей | 10 ШТ | 0.2 | 56.3904
Объем: 0,2=2/10
|  | Зарплата |  |  | 48.4848 |  | 9.6984 |  | 0.72 | 9.6984
|  | Материальные ресурсы |  |  | 7.9056 |  | 1.584 |  | 0.72 | 1.584
|  | НР от ФОТ | % | 128 |  |  | 12.4128 |  | 128 | 12.4128
|  | СП от ФОТ | % | 83 |  |  | 8.0496 |  | 83 | 8.0496
|  | Затраты труда | чел-ч | 7 | [6 empty] | 1.4
34.1 | 01.7.15.07-0025 | Дюбели распорные полиэтиленовые 10х40 мм | 1000 шт. | 0.004 | 194.4 |  | 0.7776 |  | 0.72 | 0.7776
34.2 | 01.7.15.14-0113 | Шурупы для крепления профилированного листа между собой E-VS BOHR RS 14 4,8x80 мм | 100 шт. | 2e-05 | 313.92 |  | 0.0072 |  | 0.72 | 0.0072
34.3 | 18.1.10.10-0044 | Смесители для умывальников СМ-УМ-ОРА с поворотным корпусом, одной рукояткой, с аэратором | компл. | 2 | 224.892 |  | 449.784 |  | 0.72 | 449.784
34.4 | 24.3.05.18-0001 | Штуцер длиной 200 мм | шт. | 2 | 31.896 |  | 63.792 |  | 0.72 | 63.792
34.5 | 24.2.06.01-0023 | Соединительные детали «Vestol» размером 3/4" | 10 шт. | 0.2 | 546.768 |  | 109.3536 |  | 0.72 | 109.3536
[6 empty] | 655.4592 |  |  | 655.4592 |  | 1.4
Итого по подразделу: Водопровод. | [5 empty] | 1035.864 |  |  | 1035.864 |  | 6.25
Подраздел: Канализация.
35 | 16-04-005-09 | Прокладка внутренних трубопроводов канализации из полипропиленовых труб 110 мм | 100 м | 0.015 | 1064.8296
Объем: 0,015=1,5/100
|  | Зарплата |  |  | 650.8944 |  | 9.7632 |  | 0.72 | 9.7632
|  | Эксплуатация машин |  |  | 367.884 |  | 5.5152 |  | 0.72 | 5.5152
|  | в т.ч. зарплата машинистов |  |  | 1.6128 |  | 0.0216 |  | 0.72 | 0.0216
|  | Материальные ресурсы |  |  | 46.0512 |  | 0.6912 |  | 0.72 | 0.6912
|  | НР от ФОТ | % | 128 |  |  | 12.528 |  | 128 | 12.528
|  | СП от ФОТ | % | 83 |  |  | 8.1216 |  | 83 | 8.1216
|  | Затраты труда | чел-ч | 95.06 | [6 empty] | 1.43
35.1 | 24.1.02.01-0121 | Хомуты для крепления трубопроводов Фузиотерм, диаметром 110 мм | 10 шт. | 0.0945 | 87.2568 |  | 8.244 |  | 0.72 | 8.244
35.2 | 24.3.02.02-0017 | Трубы канализационные полипропиленовые раструбные диаметром 110 мм, длиной 1,0 м | шт. | 1.5 | 20.4336 |  | 30.6504 |  | 0.72 | 30.6504
35.3 | 24.3.05.08-0201 | Отвод канализационный полипропиленовый 45° диаметр 50 мм | 10 шт. | 0.2 | 20.664 |  | 4.1328 |  | 0.72 | 4.1328
35.4 | 24.3.05.15-0159 | Тройник полипропиленовый переходной диаметром 50х40х50 мм | 10 шт. | 0.1 | 84.672 |  | 8.4672 |  | 0.72 | 8.4672
35.5 | 24.3.05.15-0172 | Тройник полипропиленовый переходной диаметром 110х63х110 мм | 10 шт. | 0.1 | 752.328 |  | 75.2328 |  | 0.72 | 75.2328
35.6 | 24.3.05.02-0101 | Заглушка канализационная полипропиленовая диаметром 110 мм | 10 шт. | 0.1 | 20.808 |  | 2.0808 |  | 0.72 | 2.0808
[6 empty] | 165.4272 |  |  | 165.4272 |  | 1.43
36 | 65-6-3 | Смена сифонов | 100 ШТ | 0.02 | 1506.2112
Объем: 0,02=2/100
|  | Зарплата |  |  | 498.2688 |  | 9.9648 |  | 0.72 | 9.9648
|  | Эксплуатация машин |  |  | 9.5472 |  | 0.1944 |  | 0.72 | 0.1944
|  | в т.ч. зарплата машинистов |  |  | 2.4336 |  | 0.0504 |  | 0.72 | 0.0504
|  | Материальные ресурсы |  |  | 998.3952 |  | 19.9656 |  | 0.72 | 19.9656
|  | НР от ФОТ | % | 103 |  |  | 10.3176 |  | 103 | 10.3176
|  | СП от ФОТ | % | 60 |  |  | 6.012 |  | 60 | 6.012
|  | Затраты труда | чел-ч | 76.3 | [6 empty] | 1.53
36.1 | 18.2.06.09-0007 | Сифон трубный для моек с отводным коленом 1 1/2"х50 мм | компл. | 2 | 49.4928 |  | 98.9856 |  | 0.72 | 98.9856
[6 empty] | 145.44 |  |  | 145.44 |  | 1.53
Итого по подразделу: Канализация. | [5 empty] | 310.8672 |  |  | 310.8672 |  | 2.95
Подраздел: Отопление.
37 | 65-19-1 | Демонтаж радиаторов весом до 80 кг | 100 ШТ | 0.02 | 673.7184
Объем: 0,02=2/100
|  | Зарплата |  |  | 623.304 |  | 12.4632 |  | 0.72 | 12.4632
|  | Эксплуатация машин |  |  | 50.4144 |  | 1.008 |  | 0.72 | 1.008
|  | в т.ч. зарплата машинистов |  |  | 21.7728 |  | 0.432 |  | 0.72 | 0.432
|  | НР от ФОТ | % | 74 |  |  | 9.54 |  | 74 | 9.54
|  | СП от ФОТ | % | 50 |  |  | 6.4512 |  | 50 | 6.4512
|  | Затраты труда | чел-ч | 110 | [6 empty] | 2.2
[6 empty] | 29.4624 |  |  | 29.4624 |  | 2.2
38 | 18-03-001-02 | Установка радиаторов стальных | 100 квт | 0.02 | 1398.4344
Объем: 0,02=2/100
|  | Зарплата |  |  | 423.6696 |  | 8.4744 |  | 0.72 | 8.4744
|  | Эксплуатация машин |  |  | 138.6576 |  | 2.772 |  | 0.72 | 2.772
|  | в т.ч. зарплата машинистов |  |  | 27.9 |  | 0.5616 |  | 0.72 | 0.5616
|  | Материальные ресурсы |  |  | 836.1072 |  | 16.7256 |  | 0.72 | 16.7256
|  | НР от ФОТ | % | 128 |  |  | 11.5632 |  | 128 | 11.5632
|  | СП от ФОТ | % | 83 |  |  | 7.5024 |  | 83 | 7.5024
|  | Затраты труда | чел-ч | 65.6 | [6 empty] | 1.31
38.1 | 01.7.15.07-0025 | Дюбели распорные полиэтиленовые 10х40 мм | 1000 шт. | 0.00178 | 194.4 |  | 0.3456 |  | 0.72 | 0.3456
38.2 | 01.7.15.14-0123 | Шурупы для крепления утеплителя и гидроизоляции к профилированному листу E-DB RS HT 4,8х120 мм | 100 шт. | 9e-05 | 173.52 |  | 0.0144 |  | 0.72 | 0.0144
38.3 | 18.5.10.06-0012 | Радиаторы стальные панельные 10-канальные РСГ2-2 спаренные | квт | 2.44 | 202.6584 |  | 494.4888 |  | 0.72 | 494.4888
[6 empty] | 541.8864 |  |  | 541.8864 |  | 1.31
Итого по подразделу: Отопление. | [5 empty] | 571.3488 |  |  | 571.3488 |  | 3.51
Подраздел: Вентиляция и кондиционирование.
39 | 20-06-018-03 | Установка сплит-систем с внутренним блоком настенного типа мощностью до 5 кВт | КОМПЛ | 1 | 30.6648
|  | Зарплата |  |  | 30.6648 |  | 30.6648 |  | 0.72 | 30.6648
|  | НР от ФОТ | % | 128 |  |  | 39.2544 |  | 128 | 39.2544
|  | СП от ФОТ | % | 83 |  |  | 25.452 |  | 83 | 25.452
|  | Затраты труда | чел-ч | 3.84 | [6 empty] | 3.84
39.1 | 01.7.06.03-0024 | Лента полиэтиленовая с липким слоем толщиной 0,10 мм | кг | 1 | 58.86 |  | 58.86 |  | 0.72 | 58.86
39.2 | 01.7.15.04-0057 | Винты самонарезающие с уплотнительной прокладкой 4,8х80 мм | 100 шт. | 7e-05 | 17.28 |  |  |  | 0.72
39.3 | 01.7.15.07-0034 | Дюбели распорные с пластмассовым стержнем, марка IZO, размер 10х180 мм | 100 шт. | 0.04 | 43.6824 |  | 1.7496 |  | 0.72 | 1.7496
39.4 | 12.2.07.04-0185 | Трубки из вспененного каучука, толщиной 9 мм, диаметром 18 мм | 10 м | 0.2 | 184.752 |  | 36.9504 |  | 0.72 | 36.9504
39.5 | 14.5.01.10-0003 | Пена монтажная | л | 1 | 33.7392 |  | 33.7392 |  | 0.72 | 33.7392
39.6 | 19.3.02.08-0021 | Кронштейны для крепления внешнего блока сплит-системы, рекомендуемая нагрузка до 80 кг (два кронштейна, болты, гайки, шайбы) | компл. | 1 | 64.9944 |  | 64.9944 |  | 0.72 | 64.9944
39.7 | 19.3.02.08-0032 | Трубки дренажные (шланги) гофрированные для систем кондиционирования, диаметром 20 мм | 10 м | 0.2 | 69.264 |  | 13.8528 |  | 0.72 | 13.8528
39.8 | 21.1.05.04-0009 | Кабель силовой с алюминиевой жилой с изоляцией из сшитого полиэтилена в полиэтиленовой оболочке марки (F)A2XS(FL)2Y 1x300/150-64/110 kV | м | 3 | 2309.76 |  | 6929.28 |  | 0.72 | 6929.28
39.9 | 23.2.02.04-0004 | Трубы медные отожженные (мягкие) в пластиковой оболочке универсальные в бухтах, размером 22х1 мм | м | 2 | 68.1768 |  | 136.3536 |  | 0.72 | 136.3536
[6 empty] | 7371.1512 |  |  | 7371.1512 |  | 3.84
40 | Прайс лист | Кондиционер Carrier 42QHA012DS / 38QHA012DSБазисная стоимость: 6 656,61 = [30 500 / 1,2 /3,98] +3% Трансп +1,2% Заг.скл | шт. | 1 | 4792.7592 |  | 4792.7592 |  | 0.72 | 4792.7592
[6 empty] | 4792.7592 |  |  | 4792.7592 |  | 0
41 | 20-01-001-01 | Прокладка воздуховодов из листовой, оцинкованной стали и алюминия класса Н (нормальные) толщиной 0,5 мм, диаметром до 200 мм | 100 м2 | 0.115 | 1460.3976
Объем: 0,115=11,5/100
|  | Зарплата |  |  | 1056.312 |  | 121.4784 |  | 0.72 | 121.4784
|  | Эксплуатация машин |  |  | 91.1376 |  | 10.4832 |  | 0.72 | 10.4832
|  | в т.ч. зарплата машинистов |  |  | 11.5704 |  | 1.332 |  | 0.72 | 1.332
|  | Материальные ресурсы |  |  | 312.948 |  | 35.9856 |  | 0.72 | 35.9856
|  | НР от ФОТ | % | 128 |  |  | 157.1976 |  | 128 | 157.1976
|  | СП от ФОТ | % | 83 |  |  | 101.9304 |  | 83 | 101.9304
|  | Затраты труда | чел-ч | 167.86 | [6 empty] | 19.3
41.1 | 19.1.01.11-0017 | Крепления для воздуховодов хомут диаметром 200 мм | шт. | 8 | 10.0872 |  | 80.6976 |  | 0.72 | 80.6976
41.2 | 19.1.01.03-0012 | Воздуховоды из оцинкованной стали жесткие (спирально-навивные) толщиной 0,55 мм, диаметром 200 мм | м2 | 11.5 | 53.7624 |  | 618.2712 |  | 0.72 | 618.2712
41.3 | 19.3.01.01-0001 | Дроссель-клапаны в обечайке с сектором управления из тонколистовой оцинкованной и сортовой стали круглые диаметром до 280 мм | шт. | 4 | 36.504 |  | 146.016 |  | 0.72 | 146.016
41.4 | 19.3.02.07-0023 | Шиберы в обечайке из тонколистовой оцинкованной и сортовой стали круглые диаметром до 200 мм | шт. | 6 | 138.9744 |  | 833.8464 |  | 0.72 | 833.8464
41.5 | 24.3.05.02-0017 | Заглушка изоляции термоусаживаемая диаметром 108х200 мм длиной 150 мм | шт. | 4 | 179.064 |  | 716.256 |  | 0.72 | 716.256
41.6 | 19.1.05.02-0004 | Диффузор потолочный прямоугольный из алюминиевого профиля марки ДПР регулируемый, размером 300х300 мм | шт. | 6 | 70.7976 |  | 424.7856 |  | 0.72 | 424.7856
41.7 | 19.3.03.06-0001 | Фильтр для круглых воздуховодов ФЛК 250 фирмы "Арктика" | ШТ | 6 | 339.5016 |  | 2037.0096 |  | 0.72 | 2037.0096
[6 empty] | 5283.9576 |  |  | 5283.9576 |  | 19.3
42 | 26-01-018-01 | Изоляция плоских и криволинейных поверхностей пластинами (плитами) из вспененного каучука, вспененного полиэтилена | 10 м2 | 1.13 | 203.2056
Объем: 1,13=11,3/10
|  | Зарплата |  |  | 47.6424 |  | 53.8344 |  | 0.72 | 53.8344
|  | Эксплуатация машин |  |  | 20.3472 |  | 22.9896 |  | 0.72 | 22.9896
|  | в т.ч. зарплата машинистов |  |  | 3.5928 |  | 4.0608 |  | 0.72 | 4.0608
|  | Материальные ресурсы |  |  | 135.216 |  | 152.7912 |  | 0.72 | 152.7912
|  | НР от ФОТ | % | 100 |  |  | 57.8952 |  | 100 | 57.8952
|  | СП от ФОТ | % | 70 |  |  | 40.5288 |  | 70 | 40.5288
|  | Затраты труда | чел-ч | 6.67 | [6 empty] | 7.54
42.1 | 01.7.06.14-0036 | Лента самоклеящаяся «Армофлекс» 3х50 мм | 10 м | 0.5 | 21.6 |  | 10.8 |  | 0.72 | 10.8
42.2 | 14.1.04.01-0001 | Клей «Армофлекс» 520 | л | 1 | 47.2176 |  | 47.2176 |  | 0.72 | 47.2176
42.3 | 12.2.05.01-0002 | Пластины из вспененного полиэтилена с двусторонним фольгированием тип В, толщиной 5 мм | м2 | 12.43 | 14.6808 |  | 182.484 |  | 0.72 | 182.484
42.4 | 14.3.02.06-0001 | Краска «Армофиниш» | л | 5 | 194.0472 |  | 970.236 |  | 0.72 | 970.236
[6 empty] | 1538.7768 |  |  | 1538.7768 |  | 7.54
43 | 20-03-002-03 | Установка вентиляторов осевых массой до 0,1 т | ШТ | 1 | 88.992
|  | Зарплата |  |  | 71.8272 |  | 71.8272 |  | 0.72 | 71.8272
|  | Эксплуатация машин |  |  | 14.976 |  | 14.976 |  | 0.72 | 14.976
|  | в т.ч. зарплата машинистов |  |  | 1.6128 |  | 1.6128 |  | 0.72 | 1.6128
|  | Материальные ресурсы |  |  | 2.1888 |  | 2.1888 |  | 0.72 | 2.1888
|  | НР от ФОТ | % | 128 |  |  | 94.0032 |  | 128 | 94.0032
|  | СП от ФОТ | % | 83 |  |  | 60.9552 |  | 83 | 60.9552
|  | Затраты труда | чел-ч | 10.37 | [6 empty] | 10.37
43.1 | 01.7.15.02-0053 | Болты анкерные М 28х60 | шт. | 0.0099 | 2.3256 |  | 0.0216 |  | 0.72 | 0.0216
43.2 | Прайс лист | Вентилятор круглый канальный VKБазисная стоимость: 2 533,44 = [11 608 / 1,2 /3,98] +3% Трансп +1,2% Заг.скл | шт. | 1 | 1824.0768 |  | 1824.0768 |  | 0.72 | 1824.0768
[6 empty] | 2068.0488 |  |  | 2068.0488 |  | 10.37
44 | 20-02-006-01 | Установка заслонок воздушных и клапанов воздушных КВР с электрическим или пневматическим приводом диаметром до 250 мм | ШТ | 1 | 22.3992
|  | Зарплата |  |  | 10.5264 |  | 10.5264 |  | 0.72 | 10.5264
|  | Эксплуатация машин |  |  | 1.26 |  | 1.26 |  | 0.72 | 1.26
|  | в т.ч. зарплата машинистов |  |  | 0.0864 |  | 0.0864 |  | 0.72 | 0.0864
|  | Материальные ресурсы |  |  | 10.6128 |  | 10.6128 |  | 0.72 | 10.6128
|  | НР от ФОТ | % | 128 |  |  | 13.5864 |  | 128 | 13.5864
|  | СП от ФОТ | % | 83 |  |  | 8.8056 |  | 83 | 8.8056
|  | Затраты труда | чел-ч | 1.63 | [6 empty] | 1.63
44.1 | Прайс лист | Воздухонагреватель электрический канальный круглый NKEБазисная стоимость: 2 477,13 = [11 350 / 1,2 /3,98] +3% Трансп +1,2% Заг.скл | шт. | 1 | 1783.5336 |  | 1783.5336 |  | 0.72 | 1783.5336
[6 empty] | 1828.3248 |  |  | 1828.3248 |  | 1.63
Итого по подразделу: Вентиляция и кондиционирование. | [5 empty] | 22883.0184 |  |  | 22883.0184 |  | 42.68
Итого по разделу: Отделочные работы помещения №549. | [5 empty] | 87300.6912 |  |  | 87300.6912 |  | 599.83
Раздел: Отделочные работы помещения №558.
Подраздел: Полы.
45 | 57-2-1 | Разборка покрытий полов из линолеума и релина | 100 м2 | 0.393 | 66.888
Объем: 0,393=39,3/100
|  | Зарплата |  |  | 63.9648 |  | 25.1352 |  | 0.72 | 25.1352
|  | Эксплуатация машин |  |  | 2.9232 |  | 1.152 |  | 0.72 | 1.152
|  | в т.ч. зарплата машинистов |  |  | 1.2672 |  | 0.4968 |  | 0.72 | 0.4968
|  | НР от ФОТ | % | 80 |  |  | 20.5056 |  | 80 | 20.5056
|  | СП от ФОТ | % | 68 |  |  | 17.4312 |  | 68 | 17.4312
|  | Затраты труда | чел-ч | 11.39 | [6 empty] | 4.48
45.1 | 01.7.07.07 | Строительный мусор | т | 0.18471 | 0 |  | 0 |  | 0.72 | 0
[6 empty] | 64.224 |  |  | 64.224 |  | 4.48
46 | 57-3-1 | Разборка плинтусов деревянных и из пластмассовых материалов | 100 м | 0.45 | 21.1752
Объем: 0,45=45/100
|  | Зарплата |  |  | 21.1752 |  | 9.5256 |  | 0.72 | 9.5256
|  | НР от ФОТ | % | 80 |  |  | 7.6176 |  | 80 | 7.6176
|  | СП от ФОТ | % | 68 |  |  | 6.48 |  | 68 | 6.48
|  | Затраты труда | чел-ч | 3.77 | [6 empty] | 1.7
46.1 | 01.7.07.07 | Строительный мусор | т | 0.0495 | 0 |  | 0 |  | 0.72 | 0
[6 empty] | 23.6232 |  |  | 23.6232 |  | 1.7
47 | 57-2-4 | Разборка покрытий полов цементных | 100 м2 | 0.393 | 1215.0432
Объем: 0,393=39,3/100
|  | Зарплата |  |  | 682.9488 |  | 268.4016 |  | 0.72 | 268.4016
|  | Эксплуатация машин |  |  | 532.0944 |  | 209.1096 |  | 0.72 | 209.1096
|  | в т.ч. зарплата машинистов |  |  | 17.496 |  | 6.876 |  | 0.72 | 6.876
|  | НР от ФОТ | % | 80 |  |  | 220.2192 |  | 80 | 220.2192
|  | СП от ФОТ | % | 68 |  |  | 187.1856 |  | 68 | 187.1856
|  | Затраты труда | чел-ч | 111.2 | [6 empty] | 43.7
47.1 | 01.7.07.07 | Строительный мусор | т | 2.5938 | 0 |  | 0 |  | 0.72 | 0
[6 empty] | 884.916 |  |  | 884.916 |  | 43.7
48 | 57-10-3 | Заделка выбоин в полах цементных площадью до 1,0 м2 | 100 мест | 0.393 | 796.9536
Объем: 0,393=39,3/100
|  | Зарплата |  |  | 762.9696 |  | 299.844 |  | 0.72 | 299.844
|  | Эксплуатация машин |  |  | 33.8112 |  | 13.2912 |  | 0.72 | 13.2912
|  | Материальные ресурсы |  |  | 0.1728 |  | 0.0648 |  | 0.72 | 0.0648
|  | НР от ФОТ | % | 80 |  |  | 239.8752 |  | 80 | 239.8752
|  | СП от ФОТ | % | 68 |  |  | 203.8968 |  | 68 | 203.8968
|  | Затраты труда | чел-ч | 124.23 | [6 empty] | 48.82
48.1 | 01.7.07.07 | Строительный мусор | т | 0.58164 | 0 |  | 0 |  | 0.72 | 0
48.2 | 03.2.02.11-0002 | Цемент для работ, где расход цемента указан непосредственно в сборниках элементных сметных норм | т | 0.017685 | 158.4288 |  | 2.8008 |  | 0.72 | 2.8008
48.3 | 04.3.01.09-0018 | Раствор готовый кладочный цементный марки 300 | м3 | 0.84102 | 512.28 |  | 430.8408 |  | 0.72 | 430.8408
[6 empty] | 1190.6136 |  |  | 1190.6136 |  | 48.82
49 | 11-01-039-02 | Устройство плинтусов цементных (галтели) | 100 м | 0.45 | 78.444
Объем: 0,45=45/100
|  | Зарплата |  |  | 74.5272 |  | 33.5376 |  | 0.72 | 33.5376
|  | Эксплуатация машин |  |  | 3.9168 |  | 1.764 |  | 0.72 | 1.764
|  | в т.ч. зарплата машинистов |  |  | 1.2096 |  | 0.5472 |  | 0.72 | 0.5472
|  | НР от ФОТ | % | 123 |  |  | 41.9256 |  | 123 | 41.9256
|  | СП от ФОТ | % | 75 |  |  | 25.5672 |  | 75 | 25.5672
|  | Затраты труда | чел-ч | 10.76 | [6 empty] | 4.84
49.1 | 04.3.01.09-0018 | Раствор готовый кладочный цементный марки 300 | м3 | 0.072 | 512.28 |  | 36.8856 |  | 0.72 | 36.8856
[6 empty] | 139.68 |  |  | 139.68 |  | 4.84
50 | 11-01-011-01 | Устройство стяжек цементных толщиной 20 мм | 100 м2 | 0.393 | 263.8728
Объем: 0,393=39,3/100
|  | Зарплата |  |  | 225.8712 |  | 88.7688 |  | 0.72 | 88.7688
|  | Эксплуатация машин |  |  | 31.8528 |  | 12.5208 |  | 0.72 | 12.5208
|  | в т.ч. зарплата машинистов |  |  | 12.348 |  | 4.8528 |  | 0.72 | 4.8528
|  | Материальные ресурсы |  |  | 6.1488 |  | 2.4192 |  | 0.72 | 2.4192
|  | НР от ФОТ | % | 123 |  |  | 115.1568 |  | 123 | 115.1568
|  | СП от ФОТ | % | 75 |  |  | 70.2144 |  | 75 | 70.2144
|  | Затраты труда | чел-ч | 39.51 | [6 empty] | 15.53
50.1 | 04.3.01.09-0016 | Раствор готовый кладочный цементный марки 200 | м3 | 0.80172 | 432 |  | 346.3416 |  | 0.72 | 346.3416
[6 empty] | 635.4216 |  |  | 635.4216 |  | 15.53
51 | 11-01-011-02 | Устройство стяжек на каждые 5 мм изменения толщины стяжки добавлять или исключать к расценке 11-01-011-01 (до 50мм) | 100 м2 | 0.393 | 8.4168
Объем: 0,393=39,3/100
|  | Зарплата |  |  | 2.8584 | )*6 | 6.7392 |  | 0.72 | 6.7392
|  | Эксплуатация машин |  |  | 5.5584 | )*6 | 13.104 |  | 0.72 | 13.104
|  | в т.ч. зарплата машинистов |  |  | 2.0448 | )*6 | 4.824 |  | 0.72 | 4.824
|  | НР от ФОТ | % | 123 |  |  | 14.22 |  | 123 | 14.22
|  | СП от ФОТ | % | 75 |  |  | 8.676 |  | 75 | 8.676
|  | Затраты труда | чел-ч | 0.5 |  | )*6 |  |  |  |  | 1.18
51.1 | 04.3.01.09-0016 | Раствор готовый кладочный цементный марки 200 | м3 | 7.2155 | 432 | кнр)*6 | 3117.0888 |  | 0.72 | 3117.0888
[6 empty] | 3159.828 |  |  | 3159.828 |  | 1.18
52 | 11-01-052-02 | Устройство полимерных наливных полов из полиуретана усиленных стеклотканью с толщиной покрытия 3 мм | 100 м2 | 0.393 | 12548.2032
Объем: 0,393=39,3/100
|  | Зарплата |  |  | 515.6496 |  | 202.6512 |  | 0.72 | 202.6512
|  | Эксплуатация машин |  |  | 9.8712 |  | 3.8808 |  | 0.72 | 3.8808
|  | в т.ч. зарплата машинистов |  |  | 2.088 |  | 0.8208 |  | 0.72 | 0.8208
|  | Материальные ресурсы |  |  | 12022.6824 |  | 4724.9136 |  | 0.72 | 4724.9136
|  | НР от ФОТ | % | 123 |  |  | 250.272 |  | 123 | 250.272
|  | СП от ФОТ | % | 75 |  |  | 152.604 |  | 75 | 152.604
|  | Затраты труда | чел-ч | 83.96 | [6 empty] | 33
52.1 | 14.4.01.21-0212 | Грунтовка Tankguard Storage | л | 0.03144 | 140.4 |  | 4.4136 |  | 0.72 | 4.4136
52.2 | 14.4.03.15-0101 | Покрытие полиуретановое КТ пол ЛАК 106 | кг | 7.86 | 51.264 |  | 402.9336 |  | 0.72 | 402.9336
[6 empty] | 5741.6688 |  |  | 5741.6688 |  | 33
Итого по подразделу: Полы. | [5 empty] | 11839.9752 |  |  | 11839.9752 |  | 153.24
Подраздел: Потолки.
53 | 62-46-1 | Очистка поверхностей от стойких химических загрязнений | 100 м2 | 0.05 | 66627.54
Объем: 0,05=5/100
|  | Зарплата |  |  | 504.1656 |  | 25.2072 |  | 0.72 | 25.2072
|  | Материальные ресурсы |  |  | 66123.3744 |  | 3306.168 |  | 0.72 | 3306.168
|  | НР от ФОТ | % | 80 |  |  | 20.1672 |  | 80 | 20.1672
|  | СП от ФОТ | % | 50 |  |  | 12.6072 |  | 50 | 12.6072
|  | Затраты труда | чел-ч | 82.09 | [6 empty] | 4.1
53.1 | 01.7.17.11-0001 | Бумага шлифовальная | кг | 0.001 | 36 |  | 0.036 |  | 0.72 | 0.036
[6 empty] | 3364.1856 |  |  | 3364.1856 |  | 4.1
54 | 13-06-004-01 | Обеспыливание поверхности | м2 | 54.43 | 0.612
|  | Зарплата |  |  | 0.612 |  | 33.3144 |  | 0.72 | 33.3144
|  | НР от ФОТ | % | 90 |  |  | 29.9808 |  | 90 | 29.9808
|  | СП от ФОТ | % | 70 |  |  | 23.3208 |  | 70 | 23.3208
|  | Затраты труда | чел-ч | 0.1 | [6 empty] | 5.44
[6 empty] | 86.616 |  |  | 86.616 |  | 5.44
55 | 13-06-003-01 | Очистка поверхности щетками | м2 | 54.43 | 5.5296
|  | Зарплата |  |  | 5.5296 |  | 300.9744 |  | 0.72 | 300.9744
|  | НР от ФОТ | % | 90 |  |  | 270.8784 |  | 90 | 270.8784
|  | СП от ФОТ | % | 70 |  |  | 210.6792 |  | 70 | 210.6792
|  | Затраты труда | чел-ч | 0.9 | [6 empty] | 48.99
[6 empty] | 782.532 |  |  | 782.532 |  | 48.99
56 | 13-03-001-11 | Огрунтовка бетонных и оштукатуренных поверхностей грунт-шпатлевкой ЭП-0010, первый слой | 100 м2 | 0.5443 | 690.948
Объем: 0,5443=54,43/100
|  | Зарплата |  |  | 41.6808 |  | 22.6872 |  | 0.72 | 22.6872
|  | Эксплуатация машин |  |  | 6.6384 |  | 3.6144 |  | 0.72 | 3.6144
|  | в т.ч. зарплата машинистов |  |  | 0.1584 |  | 0.0864 |  | 0.72 | 0.0864
|  | Материальные ресурсы |  |  | 642.6288 |  | 349.7832 |  | 0.72 | 349.7832
|  | НР от ФОТ | % | 90 |  |  | 20.4984 |  | 90 | 20.4984
|  | СП от ФОТ | % | 70 |  |  | 15.9408 |  | 70 | 15.9408
|  | Затраты труда | чел-ч | 5.22 | [6 empty] | 2.84
[6 empty] | 412.524 |  |  | 412.524 |  | 2.84
57 | 13-03-001-12 | Огрунтовка бетонных и оштукатуренных поверхностей грунт-шпатлевкой ЭП-0010, последующий слой | 100 м2 | 0.5443 | 477.6624
Объем: 0,5443=54,43/100
|  | Зарплата |  |  | 41.5224 |  | 22.6008 |  | 0.72 | 22.6008
|  | Эксплуатация машин |  |  | 6.6384 |  | 3.6144 |  | 0.72 | 3.6144
|  | в т.ч. зарплата машинистов |  |  | 0.1584 |  | 0.0864 |  | 0.72 | 0.0864
|  | Материальные ресурсы |  |  | 429.5016 |  | 233.7768 |  | 0.72 | 233.7768
|  | НР от ФОТ | % | 90 |  |  | 20.4192 |  | 90 | 20.4192
|  | СП от ФОТ | % | 70 |  |  | 15.8832 |  | 70 | 15.8832
|  | Затраты труда | чел-ч | 5.2 | [6 empty] | 2.83
[6 empty] | 296.2944 |  |  | 296.2944 |  | 2.83
58 | 15-04-007-06 | Окраска водно-дисперсионными акриловыми составами высококачественная по штукатурке потолков | 100 м2 | 0.5443 | 1208.8152
Объем: 0,5443=54,43/100
|  | Зарплата |  |  | 396.5688 |  | 215.8488 |  | 0.72 | 215.8488
|  | Эксплуатация машин |  |  | 11.0088 |  | 5.9904 |  | 0.72 | 5.9904
|  | в т.ч. зарплата машинистов |  |  | 2.088 |  | 1.1376 |  | 0.72 | 1.1376
|  | Материальные ресурсы |  |  | 801.2376 |  | 436.1112 |  | 0.72 | 436.1112
|  | НР от ФОТ | % | 105 |  |  | 227.8368 |  | 105 | 227.8368
|  | СП от ФОТ | % | 55 |  |  | 119.34 |  | 55 | 119.34
|  | Затраты труда | чел-ч | 63.02 | [6 empty] | 34.3
58.1 | 14.4.01.21-0301 | Грунтовка силановая однокомпонентная MasterSeal P 682 (MASTERTOP P 682) | кг | 11.9746 | 340.6608 |  | 4079.2752 |  | 0.72 | 4079.2752
58.2 | 14.4.02.08-0005 | Краска полиуретановая эластичная, марка "Normadur 65 HS" | кг | 17.9619 | 552.5856 |  | 9925.488 |  | 0.72 | 9925.488
[6 empty] | 15009.8904 |  |  | 15009.8904 |  | 34.3
Итого по подразделу: Потолки. | [5 empty] | 19952.0424 |  |  | 19952.0424 |  | 98.51
Подраздел: Стены.
59 | 13-06-004-01 | Обеспыливание поверхности | м2 | 62.18 | 0.612
|  | Зарплата |  |  | 0.612 |  | 38.052 |  | 0.72 | 38.052
|  | НР от ФОТ | % | 90 |  |  | 34.2504 |  | 90 | 34.2504
|  | СП от ФОТ | % | 70 |  |  | 26.64 |  | 70 | 26.64
|  | Затраты труда | чел-ч | 0.1 | [6 empty] | 6.22
[6 empty] | 98.9424 |  |  | 98.9424 |  | 6.22
60 | 13-06-003-01 | Очистка поверхности щетками | м2 | 62.18 | 5.5296
|  | Зарплата |  |  | 5.5296 |  | 343.8288 |  | 0.72 | 343.8288
|  | НР от ФОТ | % | 90 |  |  | 309.4488 |  | 90 | 309.4488
|  | СП от ФОТ | % | 70 |  |  | 240.6816 |  | 70 | 240.6816
|  | Затраты труда | чел-ч | 0.9 | [6 empty] | 55.96
[6 empty] | 893.9592 |  |  | 893.9592 |  | 55.96
61 | 13-03-001-11 | Огрунтовка бетонных и оштукатуренных поверхностей грунт-шпатлевкой ЭП-0010, первый слой | 100 м2 | 0.6218 | 690.948
Объем: 0,6218=62,18/100
|  | Зарплата |  |  | 41.6808 |  | 25.92 |  | 0.72 | 25.92
|  | Эксплуатация машин |  |  | 6.6384 |  | 4.1256 |  | 0.72 | 4.1256
|  | в т.ч. зарплата машинистов |  |  | 0.1584 |  | 0.1008 |  | 0.72 | 0.1008
|  | Материальные ресурсы |  |  | 642.6288 |  | 399.5856 |  | 0.72 | 399.5856
|  | НР от ФОТ | % | 90 |  |  | 23.4216 |  | 90 | 23.4216
|  | СП от ФОТ | % | 70 |  |  | 18.216 |  | 70 | 18.216
|  | Затраты труда | чел-ч | 5.22 | [6 empty] | 3.25
[6 empty] | 471.2688 |  |  | 471.2688 |  | 3.25
62 | 13-03-001-12 | Огрунтовка бетонных и оштукатуренных поверхностей грунт-шпатлевкой ЭП-0010, последующий слой | 100 м2 | 0.6218 | 477.6624
Объем: 0,6218=62,18/100
|  | Зарплата |  |  | 41.5224 |  | 25.8192 |  | 0.72 | 25.8192
|  | Эксплуатация машин |  |  | 6.6384 |  | 4.1256 |  | 0.72 | 4.1256
|  | в т.ч. зарплата машинистов |  |  | 0.1584 |  | 0.1008 |  | 0.72 | 0.1008
|  | Материальные ресурсы |  |  | 429.5016 |  | 267.0624 |  | 0.72 | 267.0624
|  | НР от ФОТ | % | 90 |  |  | 23.328 |  | 90 | 23.328
|  | СП от ФОТ | % | 70 |  |  | 18.144 |  | 70 | 18.144
|  | Затраты труда | чел-ч | 5.2 | [6 empty] | 3.23
[6 empty] | 338.4792 |  |  | 338.4792 |  | 3.23
63 | 15-04-007-05 | Окраска водно-дисперсионными акриловыми составами высококачественная по штукатурке стен | 100 м2 | 0.6218 | 1134.8568
Объем: 0,6218=62,18/100
|  | Зарплата |  |  | 430.236 |  | 267.5232 |  | 0.72 | 267.5232
|  | Эксплуатация машин |  |  | 10.0584 |  | 6.2568 |  | 0.72 | 6.2568
|  | в т.ч. зарплата машинистов |  |  | 1.9224 |  | 1.1952 |  | 0.72 | 1.1952
|  | Материальные ресурсы |  |  | 694.5624 |  | 431.8776 |  | 0.72 | 431.8776
|  | НР от ФОТ | % | 105 |  |  | 282.1536 |  | 105 | 282.1536
|  | СП от ФОТ | % | 55 |  |  | 147.7944 |  | 55 | 147.7944
|  | Затраты труда | чел-ч | 68.37 | [6 empty] | 42.51
63.1 | 14.4.01.21-0301 | Грунтовка силановая однокомпонентная MasterSeal P 682 (MASTERTOP P 682) | кг | 12.436 | 340.6608 |  | 4236.4584 |  | 0.72 | 4236.4584
63.2 | 14.4.02.08-0005 | Краска полиуретановая эластичная, марка "Normadur 65 HS" | кг | 18.654 | 552.5856 |  | 10307.9304 |  | 0.72 | 10307.9304
[6 empty] | 15679.9944 |  |  | 15679.9944 |  | 42.51
Итого по подразделу: Стены. | [5 empty] | 17482.644 |  |  | 17482.644 |  | 111.17
Подраздел: Электромонтажные работы.
64 | 67-4-3 | Демонтаж светильников с лампами накаливания | 100 ШТ | 0.06 | 36.1728
Объем: 0,06=6/100
|  | Зарплата |  |  | 35.496 |  | 2.1312 |  | 0.72 | 2.1312
|  | Эксплуатация машин |  |  | 0.6768 |  | 0.0432 |  | 0.72 | 0.0432
|  | в т.ч. зарплата машинистов |  |  | 0.2952 |  | 0.0144 |  | 0.72 | 0.0144
|  | НР от ФОТ | % | 85 |  |  | 1.8216 |  | 85 | 1.8216
|  | СП от ФОТ | % | 65 |  |  | 1.3968 |  | 65 | 1.3968
|  | Затраты труда | чел-ч | 6.32 | [6 empty] | 0.38
[6 empty] | 5.3928 |  |  | 5.3928 |  | 0.38
65 | м08-03-633-08 | Щит распределительный | ШТ | 1 | 1138.5576
|  | Зарплата |  |  | 312.12 |  | 312.12 |  | 0.72 | 312.12
|  | Эксплуатация машин |  |  | 3.672 |  | 3.672 |  | 0.72 | 3.672
|  | Материальные ресурсы |  |  | 822.7656 |  | 822.7656 |  | 0.72 | 822.7656
|  | НР от ФОТ | % | 95 |  |  | 296.5176 |  | 95 | 296.5176
|  | СП от ФОТ | % | 65 |  |  | 202.8816 |  | 65 | 202.8816
|  | Затраты труда | чел-ч | 43.7 | [6 empty] | 43.7
65.1 | прайс лист | ЩРН с дверью, с DIN рейкой, с N и PE шинами, IP40 (водный выключатель 3-х полюсный,выключатель однополюсный, УЗО)Базисная стоимость: 845,50 = [7 000 / 1,2 /7,38] +5,7% Трансп +1,2% Заг.скл | шт. | 1 | 608.76 |  | 608.76 |  | 0.72 | 608.76
[6 empty] | 2246.7168 |  |  | 2246.7168 |  | 43.7
66 | м08-03-600-02 | Счетчики, устанавливаемые на готовом основании трехфазные | ШТ | 1 | 6.6456
|  | Зарплата |  |  | 4.9968 |  | 4.9968 |  | 0.72 | 4.9968
|  | Эксплуатация машин |  |  | 1.2816 |  | 1.2816 |  | 0.72 | 1.2816
|  | в т.ч. зарплата машинистов |  |  | 0.1872 |  | 0.1872 |  | 0.72 | 0.1872
|  | Материальные ресурсы |  |  | 0.3672 |  | 0.3672 |  | 0.72 | 0.3672
|  | НР от ФОТ | % | 95 |  |  | 4.9248 |  | 95 | 4.9248
|  | СП от ФОТ | % | 65 |  |  | 3.3696 |  | 65 | 3.3696
|  | Затраты труда | чел-ч | 0.7 | [6 empty] | 0.7
66.1 | 62.5.01.04-0024 | Счетчик электрической энергии электронный, трехфазный Меркурий 230ART-03, 5(7,5)А | шт. | 1 | 298.4616 |  | 298.4616 |  | 0.72 | 298.4616
[6 empty] | 313.4016 |  |  | 313.4016 |  | 0.7
67 | м08-10-010-01 | Прокладка труб гофрированных ПВХ для защиты проводов и кабелей | 100 м | 0.9 | 112.5576
Объем: 0,9=90/100
|  | Зарплата |  |  | 100.4688 |  | 90.4248 |  | 0.72 | 90.4248
|  | Материальные ресурсы |  |  | 12.0888 |  | 10.8792 |  | 0.72 | 10.8792
|  | НР от ФОТ | % | 95 |  |  | 85.9032 |  | 95 | 85.9032
|  | СП от ФОТ | % | 65 |  |  | 58.7736 |  | 65 | 58.7736
|  | Затраты труда | чел-ч | 15.2 | [6 empty] | 13.68
67.1 | 24.3.01.02-0022 | Трубы гибкие гофрированные легкие из самозатухающего ПВХ (IP55) серии FL, с зондом, диаметром 20 мм | 10 м | 7.14 | 15.264 |  | 108.9864 |  | 0.72 | 108.9864
67.2 | 24.3.01.02-0023 | Трубы гибкие гофрированные легкие из самозатухающего ПВХ (IP55) серии FL, с зондом, диаметром 25 мм | 10 м | 2.04 | 26.856 |  | 54.7848 |  | 0.72 | 54.7848
[6 empty] | 409.752 |  |  | 409.752 |  | 13.68
68 | м08-02-412-02 | Затягивание провода в проложенные трубы и металлические рукава первого одножильного или многожильного в общей оплетке, суммарное сечение до 6 мм2 | 100 м | 0.9 | 49.464
Объем: 0,9=90/100
|  | Зарплата |  |  | 36.4824 |  | 32.832 |  | 0.72 | 32.832
|  | Эксплуатация машин |  |  | 2.556 |  | 2.304 |  | 0.72 | 2.304
|  | в т.ч. зарплата машинистов |  |  | 0.36 |  | 0.324 |  | 0.72 | 0.324
|  | Материальные ресурсы |  |  | 10.4256 |  | 9.3816 |  | 0.72 | 9.3816
|  | НР от ФОТ | % | 95 |  |  | 31.5 |  | 95 | 31.5
|  | СП от ФОТ | % | 65 |  |  | 21.5496 |  | 65 | 21.5496
|  | Затраты труда | чел-ч | 5.39 | [6 empty] | 4.85
68.1 | 21.1.06.09-0151 | Кабель силовой с медными жилами с поливинилхлоридной изоляцией и оболочкой, не распространяющий горение, с низким дымо- и газовыделением марки ВВГнг-LS, с числом жил - 3 и сечением 1,5 мм2 | 1000 м | 0.0204 | 3479.1264 |  | 70.9776 |  | 0.72 | 70.9776
68.2 | 21.1.06.09-0152 | Кабель силовой с медными жилами с поливинилхлоридной изоляцией и оболочкой, не распространяющий горение, с низким дымо- и газовыделением марки ВВГнг-LS, с числом жил - 3 и сечением 2,5 мм2 | 1000 м | 0.051 | 4982.6952 |  | 254.1168 |  | 0.72 | 254.1168
68.3 | 21.1.06.09-0153 | Кабель силовой с медными жилами с поливинилхлоридной изоляцией и оболочкой, не распространяющий горение, с низким дымо- и газовыделением марки ВВГнг-LS, с числом жил - 3 и сечением 4 мм2 | 1000 м | 0.0204 | 7413.3576 |  | 151.236 |  | 0.72 | 151.236
[6 empty] | 573.8976 |  |  | 573.8976 |  | 4.85
69 | м08-03-593-19 | Светильник в подвесных потолках | 100 ШТ | 0.04 | 786.7584
Объем: 0,04=4/100
|  | Зарплата |  |  | 674.244 |  | 26.9712 |  | 0.72 | 26.9712
|  | Эксплуатация машин |  |  | 25.5888 |  | 1.0224 |  | 0.72 | 1.0224
|  | в т.ч. зарплата машинистов |  |  | 3.6144 |  | 0.144 |  | 0.72 | 0.144
|  | Материальные ресурсы |  |  | 86.9256 |  | 3.4776 |  | 0.72 | 3.4776
|  | НР от ФОТ | % | 95 |  |  | 25.7616 |  | 95 | 25.7616
|  | СП от ФОТ | % | 65 |  |  | 17.6256 |  | 65 | 17.6256
|  | Затраты труда | чел-ч | 94.4 | [6 empty] | 3.78
69.1 | 20.3.03.09-0011 | Светильники светодиодные Standard | шт. | 4 | 751.788 |  | 3007.152 |  | 0.72 | 3007.152
[6 empty] | 3082.0104 |  |  | 3082.0104 |  | 3.78
70 | м10-04-066-06 | Табло сигнальное студийное или коридорное | ШТ | 1 | 49.7376
|  | Зарплата |  |  | 38.2752 |  | 38.2752 |  | 0.72 | 38.2752
|  | Материальные ресурсы |  |  | 11.4624 |  | 11.4624 |  | 0.72 | 11.4624
|  | НР от ФОТ | % | 92 |  |  | 35.2152 |  | 92 | 35.2152
|  | СП от ФОТ | % | 65 |  |  | 24.876 |  | 65 | 24.876
|  | Затраты труда | чел-ч | 6 | [6 empty] | 6
70.1 | 20.3.04.07-0006 | Указатель световой со светодиодами и аккумулятором, тип ДБО 02-1-005 | шт. | 1 | 238.5936 |  | 238.5936 |  | 0.72 | 238.5936
[6 empty] | 348.4224 |  |  | 348.4224 |  | 6
71 | м08-03-591-02 | Выключатель одноклавишный утопленного типа при скрытой проводке | 100 ШТ | 0.01 | 212.5152
Объем: 0,01=1/100
|  | Зарплата |  |  | 183.9888 |  | 1.8432 |  | 0.72 | 1.8432
|  | Эксплуатация машин |  |  | 3.3624 |  | 0.036 |  | 0.72 | 0.036
|  | в т.ч. зарплата машинистов |  |  | 0.4608 |  | 0.0072 |  | 0.72 | 0.0072
|  | Материальные ресурсы |  |  | 25.164 |  | 0.252 |  | 0.72 | 0.252
|  | НР от ФОТ | % | 95 |  |  | 1.7568 |  | 95 | 1.7568
|  | СП от ФОТ | % | 65 |  |  | 1.2024 |  | 65 | 1.2024
|  | Затраты труда | чел-ч | 25.76 | [6 empty] | 0.26
71.1 | 20.4.01.02-0034 | Выключатель одноклавишный для скрытой проводки серии "Прима", марка С16-057, цвет белый | 10 шт. | 0.1 | 48.24 |  | 4.824 |  | 0.72 | 4.824
[6 empty] | 9.9144 |  |  | 9.9144 |  | 0.26
72 | м08-03-591-10 | Розетка штепсельная полугерметическая и герметическая | 100 ШТ | 0.25 | 554.652
Объем: 0,25=25/100
|  | Зарплата |  |  | 434.8296 |  | 108.7056 |  | 0.72 | 108.7056
|  | Эксплуатация машин |  |  | 27.5616 |  | 6.8904 |  | 0.72 | 6.8904
|  | в т.ч. зарплата машинистов |  |  | 1.4472 |  | 0.36 |  | 0.72 | 0.36
|  | Материальные ресурсы |  |  | 92.2608 |  | 23.0688 |  | 0.72 | 23.0688
|  | НР от ФОТ | % | 95 |  |  | 103.6152 |  | 95 | 103.6152
|  | СП от ФОТ | % | 65 |  |  | 70.8912 |  | 65 | 70.8912
|  | Затраты труда | чел-ч | 60.88 | [6 empty] | 15.22
72.1 | 20.4.03.06-0005 | Розетка скрытой проводки с заземлением | 100 шт. | 0.21 | 700.56 |  | 147.1176 |  | 0.72 | 147.1176
72.2 | 20.4.03.07-0020 | Розетка штепсельная РШ-Ц-20 для сырых помещений | 100 шт. | 0.04 | 218.2536 |  | 8.7336 |  | 0.72 | 8.7336
[6 empty] | 469.0224 |  |  | 469.0224 |  | 15.22
73 | м08-02-420-01 | Коробка ответвительная с предохранителем или разъединителем, или автоматом, или указателем напряжения | 100 ШТ | 0.05 | 1850.148
Объем: 0,05=5/100
|  | Зарплата |  |  | 1266.9696 |  | 63.3456 |  | 0.72 | 63.3456
|  | Эксплуатация машин |  |  | 557.8416 |  | 27.8928 |  | 0.72 | 27.8928
|  | в т.ч. зарплата машинистов |  |  | 78.7968 |  | 3.9384 |  | 0.72 | 3.9384
|  | Материальные ресурсы |  |  | 25.3368 |  | 1.2672 |  | 0.72 | 1.2672
|  | НР от ФОТ | % | 95 |  |  | 63.9216 |  | 95 | 63.9216
|  | СП от ФОТ | % | 65 |  |  | 43.7328 |  | 65 | 43.7328
|  | Затраты труда | чел-ч | 187.2 | [6 empty] | 9.36
73.1 | 20.5.02.04-0008 | Коробка ответвительная с кабельными вводами (6 выводов диаметром 20 мм), размером 80х80х40 мм, цвет серый | 10 шт. | 0.5 | 95.2128 |  | 47.6064 |  | 0.72 | 47.6064
[6 empty] | 247.7664 |  |  | 247.7664 |  | 9.36
Итого по подразделу: Электромонтажные работы. | [5 empty] | 7706.2968 |  |  | 7706.2968 |  | 97.92
Подраздел: Водопровод.
74 | 16-04-005-01 | Прокладка внутренних трубопроводов водоснабжения и отопления из полипропиленовых труб 20 мм | 100 м | 0.05 | 1028.3112
Объем: 0,05=5/100
|  | Зарплата |  |  | 663.8328 |  | 33.192 |  | 0.72 | 33.192
|  | Эксплуатация машин |  |  | 337.1472 |  | 16.8552 |  | 0.72 | 16.8552
|  | Материальные ресурсы |  |  | 27.3312 |  | 1.368 |  | 0.72 | 1.368
|  | НР от ФОТ | % | 128 |  |  | 42.4872 |  | 128 | 42.4872
|  | СП от ФОТ | % | 83 |  |  | 27.5472 |  | 83 | 27.5472
|  | Затраты труда | чел-ч | 96.95 | [6 empty] | 4.85
74.1 | 18.1.09.06-0066 | Кран шаровый муфтовый Valtec для воды диаметром 20 мм с угловым сгоном | шт. | 2 | 62.2296 |  | 124.4592 |  | 0.72 | 124.4592
74.2 | 24.1.02.01-0003 | Хомут FGRS системы крепежа трубопроводов, размером 20-24 мм | 10 шт. | 0.715 | 69.768 |  | 49.8816 |  | 0.72 | 49.8816
74.3 | 24.3.02.01-0012 | Трубопроводы напорные из полипропилена PPRS с гильзами и креплениями для холодного и горячего водоснабжения PN20 SDR 6, диаметром 20 мм, толщина стенки 3,4 мм | м | 0.5025 | 7.0488 |  | 3.5424 |  | 0.72 | 3.5424
74.4 | 24.3.05.16-0209 | Угольник полипропиленовый комбинированный , с внутренней резьбой и с креплением диаметром 20х3/4" | 10 шт. | 0.6 | 67.968 |  | 40.7808 |  | 0.72 | 40.7808
74.5 | 24.3.05.15-0141 | Тройник полипропиленовый переходной диаметром 20х16х20 мм | 10 шт. | 0.2 | 15.912 |  | 3.1824 |  | 0.72 | 3.1824
74.6 | 24.3.05.07-0033 | Муфта полипропиленовая комбинированная, с внутренней резьбой диаметром 20х3/4" | 10 шт. | 0.6 | 61.848 |  | 37.1088 |  | 0.72 | 37.1088
[6 empty] | 380.4048 |  |  | 380.4048 |  | 4.85
75 | 17-01-002-03 | Установка смесителей | 10 ШТ | 0.2 | 56.3904
Объем: 0,2=2/10
|  | Зарплата |  |  | 48.4848 |  | 9.6984 |  | 0.72 | 9.6984
|  | Материальные ресурсы |  |  | 7.9056 |  | 1.584 |  | 0.72 | 1.584
|  | НР от ФОТ | % | 128 |  |  | 12.4128 |  | 128 | 12.4128
|  | СП от ФОТ | % | 83 |  |  | 8.0496 |  | 83 | 8.0496
|  | Затраты труда | чел-ч | 7 | [6 empty] | 1.4
75.1 | 01.7.15.07-0025 | Дюбели распорные полиэтиленовые 10х40 мм | 1000 шт. | 0.004 | 194.4 |  | 0.7776 |  | 0.72 | 0.7776
75.2 | 01.7.15.14-0113 | Шурупы для крепления профилированного листа между собой E-VS BOHR RS 14 4,8x80 мм | 100 шт. | 2e-05 | 313.92 |  | 0.0072 |  | 0.72 | 0.0072
75.3 | 18.1.10.10-0044 | Смесители для умывальников СМ-УМ-ОРА с поворотным корпусом, одной рукояткой, с аэратором | компл. | 2 | 224.892 |  | 449.784 |  | 0.72 | 449.784
75.4 | 24.3.05.18-0001 | Штуцер длиной 200 мм | шт. | 2 | 31.896 |  | 63.792 |  | 0.72 | 63.792
75.5 | 24.2.06.01-0023 | Соединительные детали «Vestol» размером 3/4" | 10 шт. | 0.2 | 546.768 |  | 109.3536 |  | 0.72 | 109.3536
[6 empty] | 655.4592 |  |  | 655.4592 |  | 1.4
Итого по подразделу: Водопровод. | [5 empty] | 1035.864 |  |  | 1035.864 |  | 6.25
Подраздел: Канализация.
76 | 16-04-005-09 | Прокладка внутренних трубопроводов канализации из полипропиленовых труб 110 мм | 100 м | 0.015 | 1064.8296
Объем: 0,015=1,5/100
|  | Зарплата |  |  | 650.8944 |  | 9.7632 |  | 0.72 | 9.7632
|  | Эксплуатация машин |  |  | 367.884 |  | 5.5152 |  | 0.72 | 5.5152
|  | в т.ч. зарплата машинистов |  |  | 1.6128 |  | 0.0216 |  | 0.72 | 0.0216
|  | Материальные ресурсы |  |  | 46.0512 |  | 0.6912 |  | 0.72 | 0.6912
|  | НР от ФОТ | % | 128 |  |  | 12.528 |  | 128 | 12.528
|  | СП от ФОТ | % | 83 |  |  | 8.1216 |  | 83 | 8.1216
|  | Затраты труда | чел-ч | 95.06 | [6 empty] | 1.43
76.1 | 24.1.02.01-0121 | Хомуты для крепления трубопроводов Фузиотерм, диаметром 110 мм | 10 шт. | 0.0945 | 87.2568 |  | 8.244 |  | 0.72 | 8.244
76.2 | 24.3.02.02-0017 | Трубы канализационные полипропиленовые раструбные диаметром 110 мм, длиной 1,0 м | шт. | 1.5 | 20.4336 |  | 30.6504 |  | 0.72 | 30.6504
76.3 | 24.3.05.08-0201 | Отвод канализационный полипропиленовый 45° диаметр 50 мм | 10 шт. | 0.2 | 20.664 |  | 4.1328 |  | 0.72 | 4.1328
76.4 | 24.3.05.15-0159 | Тройник полипропиленовый переходной диаметром 50х40х50 мм | 10 шт. | 0.1 | 84.672 |  | 8.4672 |  | 0.72 | 8.4672
76.5 | 24.3.05.15-0172 | Тройник полипропиленовый переходной диаметром 110х63х110 мм | 10 шт. | 0.1 | 752.328 |  | 75.2328 |  | 0.72 | 75.2328
76.6 | 24.3.05.02-0101 | Заглушка канализационная полипропиленовая диаметром 110 мм | 10 шт. | 0.1 | 20.808 |  | 2.0808 |  | 0.72 | 2.0808
[6 empty] | 165.4272 |  |  | 165.4272 |  | 1.43
77 | 65-6-3 | Смена сифонов | 100 ШТ | 0.02 | 1506.2112
Объем: 0,02=2/100
|  | Зарплата |  |  | 498.2688 |  | 9.9648 |  | 0.72 | 9.9648
|  | Эксплуатация машин |  |  | 9.5472 |  | 0.1944 |  | 0.72 | 0.1944
|  | в т.ч. зарплата машинистов |  |  | 2.4336 |  | 0.0504 |  | 0.72 | 0.0504
|  | Материальные ресурсы |  |  | 998.3952 |  | 19.9656 |  | 0.72 | 19.9656
|  | НР от ФОТ | % | 103 |  |  | 10.3176 |  | 103 | 10.3176
|  | СП от ФОТ | % | 60 |  |  | 6.012 |  | 60 | 6.012
|  | Затраты труда | чел-ч | 76.3 | [6 empty] | 1.53
77.1 | 18.2.06.09-0007 | Сифон трубный для моек с отводным коленом 1 1/2"х50 мм | компл. | 2 | 49.4928 |  | 98.9856 |  | 0.72 | 98.9856
[6 empty] | 145.44 |  |  | 145.44 |  | 1.53
Итого по подразделу: Канализация. | [5 empty] | 310.8672 |  |  | 310.8672 |  | 2.95
Подраздел: Отопление.
78 | 65-19-1 | Демонтаж радиаторов весом до 80 кг | 100 ШТ | 0.02 | 673.7184
Объем: 0,02=2/100
|  | Зарплата |  |  | 623.304 |  | 12.4632 |  | 0.72 | 12.4632
|  | Эксплуатация машин |  |  | 50.4144 |  | 1.008 |  | 0.72 | 1.008
|  | в т.ч. зарплата машинистов |  |  | 21.7728 |  | 0.432 |  | 0.72 | 0.432
|  | НР от ФОТ | % | 74 |  |  | 9.54 |  | 74 | 9.54
|  | СП от ФОТ | % | 50 |  |  | 6.4512 |  | 50 | 6.4512
|  | Затраты труда | чел-ч | 110 | [6 empty] | 2.2
[6 empty] | 29.4624 |  |  | 29.4624 |  | 2.2
79 | 18-03-001-02 | Установка радиаторов стальных | 100 квт | 0.02 | 1398.4344
Объем: 0,02=2/100
|  | Зарплата |  |  | 423.6696 |  | 8.4744 |  | 0.72 | 8.4744
|  | Эксплуатация машин |  |  | 138.6576 |  | 2.772 |  | 0.72 | 2.772
|  | в т.ч. зарплата машинистов |  |  | 27.9 |  | 0.5616 |  | 0.72 | 0.5616
|  | Материальные ресурсы |  |  | 836.1072 |  | 16.7256 |  | 0.72 | 16.7256
|  | НР от ФОТ | % | 128 |  |  | 11.5632 |  | 128 | 11.5632
|  | СП от ФОТ | % | 83 |  |  | 7.5024 |  | 83 | 7.5024
|  | Затраты труда | чел-ч | 65.6 | [6 empty] | 1.31
79.1 | 01.7.15.07-0025 | Дюбели распорные полиэтиленовые 10х40 мм | 1000 шт. | 0.00178 | 194.4 |  | 0.3456 |  | 0.72 | 0.3456
79.2 | 01.7.15.14-0123 | Шурупы для крепления утеплителя и гидроизоляции к профилированному листу E-DB RS HT 4,8х120 мм | 100 шт. | 9e-05 | 173.52 |  | 0.0144 |  | 0.72 | 0.0144
79.3 | 18.5.10.06-0012 | Радиаторы стальные панельные 10-канальные РСГ2-2 спаренные | квт | 2.44 | 202.6584 |  | 494.4888 |  | 0.72 | 494.4888
[6 empty] | 541.8864 |  |  | 541.8864 |  | 1.31
Итого по подразделу: Отопление. | [5 empty] | 571.3488 |  |  | 571.3488 |  | 3.51
Подраздел: Вентиляция и кондиционирование.
80 | 20-06-018-03 | Установка сплит-систем с внутренним блоком настенного типа мощностью до 5 кВт | КОМПЛ | 1 | 30.6648
|  | Зарплата |  |  | 30.6648 |  | 30.6648 |  | 0.72 | 30.6648
|  | НР от ФОТ | % | 128 |  |  | 39.2544 |  | 128 | 39.2544
|  | СП от ФОТ | % | 83 |  |  | 25.452 |  | 83 | 25.452
|  | Затраты труда | чел-ч | 3.84 | [6 empty] | 3.84
80.1 | 01.7.06.03-0024 | Лента полиэтиленовая с липким слоем толщиной 0,10 мм | кг | 1 | 58.86 |  | 58.86 |  | 0.72 | 58.86
80.2 | 01.7.15.04-0057 | Винты самонарезающие с уплотнительной прокладкой 4,8х80 мм | 100 шт. | 7e-05 | 17.28 |  |  |  | 0.72
80.3 | 01.7.15.07-0034 | Дюбели распорные с пластмассовым стержнем, марка IZO, размер 10х180 мм | 100 шт. | 0.04 | 43.6824 |  | 1.7496 |  | 0.72 | 1.7496
80.4 | 12.2.07.04-0185 | Трубки из вспененного каучука, толщиной 9 мм, диаметром 18 мм | 10 м | 0.2 | 184.752 |  | 36.9504 |  | 0.72 | 36.9504
80.5 | 14.5.01.10-0003 | Пена монтажная | л | 1 | 33.7392 |  | 33.7392 |  | 0.72 | 33.7392
80.6 | 19.3.02.08-0021 | Кронштейны для крепления внешнего блока сплит-системы, рекомендуемая нагрузка до 80 кг (два кронштейна, болты, гайки, шайбы) | компл. | 1 | 64.9944 |  | 64.9944 |  | 0.72 | 64.9944
80.7 | 19.3.02.08-0032 | Трубки дренажные (шланги) гофрированные для систем кондиционирования, диаметром 20 мм | 10 м | 0.2 | 69.264 |  | 13.8528 |  | 0.72 | 13.8528
80.8 | 21.1.05.04-0009 | Кабель силовой с алюминиевой жилой с изоляцией из сшитого полиэтилена в полиэтиленовой оболочке марки (F)A2XS(FL)2Y 1x300/150-64/110 kV | м | 3 | 2309.76 |  | 6929.28 |  | 0.72 | 6929.28
80.9 | 23.2.02.04-0004 | Трубы медные отожженные (мягкие) в пластиковой оболочке универсальные в бухтах, размером 22х1 мм | м | 2 | 68.1768 |  | 136.3536 |  | 0.72 | 136.3536
[6 empty] | 7371.1512 |  |  | 7371.1512 |  | 3.84
81 | Прайс лист | Кондиционер Carrier 42QHA012DS / 38QHA012DSБазисная стоимость: 6 656,61 = [30 500 / 1,2 /3,98] +3% Трансп +1,2% Заг.скл | шт. | 1 | 4792.7592 |  | 4792.7592 |  | 0.72 | 4792.7592
[6 empty] | 4792.7592 |  |  | 4792.7592 |  | 0
82 | 20-01-001-01 | Прокладка воздуховодов из листовой, оцинкованной стали и алюминия класса Н (нормальные) толщиной 0,5 мм, диаметром до 200 мм | 100 м2 | 0.105 | 1460.3976
Объем: 0,105=10,5/100
|  | Зарплата |  |  | 1056.312 |  | 110.916 |  | 0.72 | 110.916
|  | Эксплуатация машин |  |  | 91.1376 |  | 9.5688 |  | 0.72 | 9.5688
|  | в т.ч. зарплата машинистов |  |  | 11.5704 |  | 1.2168 |  | 0.72 | 1.2168
|  | Материальные ресурсы |  |  | 312.948 |  | 32.8608 |  | 0.72 | 32.8608
|  | НР от ФОТ | % | 128 |  |  | 143.532 |  | 128 | 143.532
|  | СП от ФОТ | % | 83 |  |  | 93.0672 |  | 83 | 93.0672
|  | Затраты труда | чел-ч | 167.86 | [6 empty] | 17.63
82.1 | 19.1.01.11-0017 | Крепления для воздуховодов хомут диаметром 200 мм | шт. | 6 | 10.0872 |  | 60.5232 |  | 0.72 | 60.5232
82.2 | 19.1.01.03-0012 | Воздуховоды из оцинкованной стали жесткие (спирально-навивные) толщиной 0,55 мм, диаметром 200 мм | м2 | 10.5 | 53.7624 |  | 564.5088 |  | 0.72 | 564.5088
82.3 | 19.3.01.01-0001 | Дроссель-клапаны в обечайке с сектором управления из тонколистовой оцинкованной и сортовой стали круглые диаметром до 280 мм | шт. | 4 | 36.504 |  | 146.016 |  | 0.72 | 146.016
82.4 | 19.3.02.07-0023 | Шиберы в обечайке из тонколистовой оцинкованной и сортовой стали круглые диаметром до 200 мм | шт. | 5 | 138.9744 |  | 694.872 |  | 0.72 | 694.872
82.5 | 24.3.05.02-0017 | Заглушка изоляции термоусаживаемая диаметром 108х200 мм длиной 150 мм | шт. | 4 | 179.064 |  | 716.256 |  | 0.72 | 716.256
82.6 | 19.1.05.02-0004 | Диффузор потолочный прямоугольный из алюминиевого профиля марки ДПР регулируемый, размером 300х300 мм | шт. | 4 | 70.7976 |  | 283.1904 |  | 0.72 | 283.1904
82.7 | 19.3.03.06-0001 | Фильтр для круглых воздуховодов ФЛК 250 фирмы "Арктика" | ШТ | 4 | 339.5016 |  | 1358.0064 |  | 0.72 | 1358.0064
[6 empty] | 4213.3176 |  |  | 4213.3176 |  | 17.63
83 | 26-01-018-01 | Изоляция плоских и криволинейных поверхностей пластинами (плитами) из вспененного каучука, вспененного полиэтилена | 10 м2 | 1 | 203.2056
Объем: 1=10/10
|  | Зарплата |  |  | 47.6424 |  | 47.6424 |  | 0.72 | 47.6424
|  | Эксплуатация машин |  |  | 20.3472 |  | 20.3472 |  | 0.72 | 20.3472
|  | в т.ч. зарплата машинистов |  |  | 3.5928 |  | 3.5928 |  | 0.72 | 3.5928
|  | Материальные ресурсы |  |  | 135.216 |  | 135.216 |  | 0.72 | 135.216
|  | НР от ФОТ | % | 100 |  |  | 51.2352 |  | 100 | 51.2352
|  | СП от ФОТ | % | 70 |  |  | 35.8632 |  | 70 | 35.8632
|  | Затраты труда | чел-ч | 6.67 | [6 empty] | 6.67
83.1 | 01.7.06.14-0036 | Лента самоклеящаяся «Армофлекс» 3х50 мм | 10 м | 0.5 | 21.6 |  | 10.8 |  | 0.72 | 10.8
83.2 | 14.1.04.01-0001 | Клей «Армофлекс» 520 | л | 1 | 47.2176 |  | 47.2176 |  | 0.72 | 47.2176
83.3 | 12.2.05.01-0002 | Пластины из вспененного полиэтилена с двусторонним фольгированием тип В, толщиной 5 мм | м2 | 11 | 14.6808 |  | 161.4888 |  | 0.72 | 161.4888
83.4 | 14.3.02.06-0001 | Краска «Армофиниш» | л | 4 | 194.0472 |  | 776.1888 |  | 0.72 | 776.1888
[6 empty] | 1285.9992 |  |  | 1285.9992 |  | 6.67
84 | 20-03-002-03 | Установка вентиляторов осевых массой до 0,1 т | ШТ | 1 | 88.992
|  | Зарплата |  |  | 71.8272 |  | 71.8272 |  | 0.72 | 71.8272
|  | Эксплуатация машин |  |  | 14.976 |  | 14.976 |  | 0.72 | 14.976
|  | в т.ч. зарплата машинистов |  |  | 1.6128 |  | 1.6128 |  | 0.72 | 1.6128
|  | Материальные ресурсы |  |  | 2.1888 |  | 2.1888 |  | 0.72 | 2.1888
|  | НР от ФОТ | % | 128 |  |  | 94.0032 |  | 128 | 94.0032
|  | СП от ФОТ | % | 83 |  |  | 60.9552 |  | 83 | 60.9552
|  | Затраты труда | чел-ч | 10.37 | [6 empty] | 10.37
84.1 | 01.7.15.02-0053 | Болты анкерные М 28х60 | шт. | 0.0094 | 2.3256 |  | 0.0216 |  | 0.72 | 0.0216
84.2 | Прайс лист | Вентилятор круглый канальный VKБазисная стоимость: 2 143,20 = [9 820 / 1,2 /3,98] +3% Трансп +1,2% Заг.скл | шт. | 1 | 1543.104 |  | 1543.104 |  | 0.72 | 1543.104
[6 empty] | 1787.076 |  |  | 1787.076 |  | 10.37
85 | 20-02-006-01 | Установка заслонок воздушных и клапанов воздушных КВР с электрическим или пневматическим приводом диаметром до 250 мм | ШТ | 1 | 22.3992
|  | Зарплата |  |  | 10.5264 |  | 10.5264 |  | 0.72 | 10.5264
|  | Эксплуатация машин |  |  | 1.26 |  | 1.26 |  | 0.72 | 1.26
|  | в т.ч. зарплата машинистов |  |  | 0.0864 |  | 0.0864 |  | 0.72 | 0.0864
|  | Материальные ресурсы |  |  | 10.6128 |  | 10.6128 |  | 0.72 | 10.6128
|  | НР от ФОТ | % | 128 |  |  | 13.5864 |  | 128 | 13.5864
|  | СП от ФОТ | % | 83 |  |  | 8.8056 |  | 83 | 8.8056
|  | Затраты труда | чел-ч | 1.63 | [6 empty] | 1.63
85.1 | Прайс лист | Воздухонагреватель электрический канальный круглый NKEБазисная стоимость: 1 914,05 = [8 770 / 1,2 /3,98] +3% Трансп +1,2% Заг.скл | шт. | 1 | 1378.116 |  | 1378.116 |  | 0.72 | 1378.116
[6 empty] | 1422.9072 |  |  | 1422.9072 |  | 1.63
Итого по подразделу: Вентиляция и кондиционирование. | [5 empty] | 20873.2104 |  |  | 20873.2104 |  | 40.14
Итого по разделу: Отделочные работы помещения №558. | [5 empty] | 79772.2488 |  |  | 79772.2488 |  | 513.69
Раздел: Отделочные работы помещения №651.
Подраздел: Полы.
86 | 57-2-1 | Разборка покрытий полов из линолеума и релина | 100 м2 | 0.3997 | 66.888
Объем: 0,3997=39,97/100
|  | Зарплата |  |  | 63.9648 |  | 25.5672 |  | 0.72 | 25.5672
|  | Эксплуатация машин |  |  | 2.9232 |  | 1.1664 |  | 0.72 | 1.1664
|  | в т.ч. зарплата машинистов |  |  | 1.2672 |  | 0.504 |  | 0.72 | 0.504
|  | НР от ФОТ | % | 80 |  |  | 20.8584 |  | 80 | 20.8584
|  | СП от ФОТ | % | 68 |  |  | 17.7264 |  | 68 | 17.7264
|  | Затраты труда | чел-ч | 11.39 | [6 empty] | 4.55
86.1 | 01.7.07.07 | Строительный мусор | т | 0.18786 | 0 |  | 0 |  | 0.72 | 0
[6 empty] | 65.3184 |  |  | 65.3184 |  | 4.55
87 | 57-3-1 | Разборка плинтусов деревянных и из пластмассовых материалов | 100 м | 0.45 | 21.1752
Объем: 0,45=45/100
|  | Зарплата |  |  | 21.1752 |  | 9.5256 |  | 0.72 | 9.5256
|  | НР от ФОТ | % | 80 |  |  | 7.6176 |  | 80 | 7.6176
|  | СП от ФОТ | % | 68 |  |  | 6.48 |  | 68 | 6.48
|  | Затраты труда | чел-ч | 3.77 | [6 empty] | 1.7
87.1 | 01.7.07.07 | Строительный мусор | т | 0.0495 | 0 |  | 0 |  | 0.72 | 0
[6 empty] | 23.6232 |  |  | 23.6232 |  | 1.7
88 | 57-2-4 | Разборка покрытий полов цементных | 100 м2 | 0.3997 | 1215.0432
Объем: 0,3997=39,97/100
|  | Зарплата |  |  | 682.9488 |  | 272.9736 |  | 0.72 | 272.9736
|  | Эксплуатация машин |  |  | 532.0944 |  | 212.6808 |  | 0.72 | 212.6808
|  | в т.ч. зарплата машинистов |  |  | 17.496 |  | 6.9912 |  | 0.72 | 6.9912
|  | НР от ФОТ | % | 80 |  |  | 223.9704 |  | 80 | 223.9704
|  | СП от ФОТ | % | 68 |  |  | 190.3752 |  | 68 | 190.3752
|  | Затраты труда | чел-ч | 111.2 | [6 empty] | 44.45
88.1 | 01.7.07.07 | Строительный мусор | т | 2.638 | 0 |  | 0 |  | 0.72 | 0
[6 empty] | 900 |  |  | 900 |  | 44.45
89 | 57-10-3 | Заделка выбоин в полах цементных площадью до 1,0 м2 | 100 мест | 0.3997 | 796.9536
Объем: 0,3997=39,97/100
|  | Зарплата |  |  | 762.9696 |  | 304.956 |  | 0.72 | 304.956
|  | Эксплуатация машин |  |  | 33.8112 |  | 13.5144 |  | 0.72 | 13.5144
|  | Материальные ресурсы |  |  | 0.1728 |  | 0.072 |  | 0.72 | 0.072
|  | НР от ФОТ | % | 80 |  |  | 243.9648 |  | 80 | 243.9648
|  | СП от ФОТ | % | 68 |  |  | 207.3672 |  | 68 | 207.3672
|  | Затраты труда | чел-ч | 124.23 | [6 empty] | 49.65
89.1 | 01.7.07.07 | Строительный мусор | т | 0.59156 | 0 |  | 0 |  | 0.72 | 0
89.2 | 03.2.02.11-0002 | Цемент для работ, где расход цемента указан непосредственно в сборниках элементных сметных норм | т | 0.017987 | 158.4288 |  | 2.8512 |  | 0.72 | 2.8512
89.3 | 04.3.01.09-0018 | Раствор готовый кладочный цементный марки 300 | м3 | 0.85536 | 512.28 |  | 438.1848 |  | 0.72 | 438.1848
[6 empty] | 1210.9104 |  |  | 1210.9104 |  | 49.65
90 | 11-01-039-02 | Устройство плинтусов цементных (галтели) | 100 м | 0.45 | 78.444
Объем: 0,45=45/100
|  | Зарплата |  |  | 74.5272 |  | 33.5376 |  | 0.72 | 33.5376
|  | Эксплуатация машин |  |  | 3.9168 |  | 1.764 |  | 0.72 | 1.764
|  | в т.ч. зарплата машинистов |  |  | 1.2096 |  | 0.5472 |  | 0.72 | 0.5472
|  | НР от ФОТ | % | 123 |  |  | 41.9256 |  | 123 | 41.9256
|  | СП от ФОТ | % | 75 |  |  | 25.5672 |  | 75 | 25.5672
|  | Затраты труда | чел-ч | 10.76 | [6 empty] | 4.84
90.1 | 04.3.01.09-0018 | Раствор готовый кладочный цементный марки 300 | м3 | 0.072 | 512.28 |  | 36.8856 |  | 0.72 | 36.8856
[6 empty] | 139.68 |  |  | 139.68 |  | 4.84
91 | 11-01-011-01 | Устройство стяжек цементных толщиной 20 мм | 100 м2 | 0.3997 | 263.8728
Объем: 0,3997=39,97/100
|  | Зарплата |  |  | 225.8712 |  | 90.2808 |  | 0.72 | 90.2808
|  | Эксплуатация машин |  |  | 31.8528 |  | 12.7296 |  | 0.72 | 12.7296
|  | в т.ч. зарплата машинистов |  |  | 12.348 |  | 4.932 |  | 0.72 | 4.932
|  | Материальные ресурсы |  |  | 6.1488 |  | 2.4552 |  | 0.72 | 2.4552
|  | НР от ФОТ | % | 123 |  |  | 117.1152 |  | 123 | 117.1152
|  | СП от ФОТ | % | 75 |  |  | 71.4096 |  | 75 | 71.4096
|  | Затраты труда | чел-ч | 39.51 | [6 empty] | 15.79
91.1 | 04.3.01.09-0016 | Раствор готовый кладочный цементный марки 200 | м3 | 0.81539 | 432 |  | 352.2456 |  | 0.72 | 352.2456
[6 empty] | 646.236 |  |  | 646.236 |  | 15.79
92 | 11-01-011-02 | Устройство стяжек на каждые 5 мм изменения толщины стяжки добавлять или исключать к расценке 11-01-011-01 (до 50мм) | 100 м2 | 0.3997 | 8.4168
Объем: 0,3997=39,97/100
|  | Зарплата |  |  | 2.8584 | )*6 | 6.8544 |  | 0.72 | 6.8544
|  | Эксплуатация машин |  |  | 5.5584 | )*6 | 13.3272 |  | 0.72 | 13.3272
|  | в т.ч. зарплата машинистов |  |  | 2.0448 | )*6 | 4.9032 |  | 0.72 | 4.9032
|  | НР от ФОТ | % | 123 |  |  | 14.4648 |  | 123 | 14.4648
|  | СП от ФОТ | % | 75 |  |  | 8.82 |  | 75 | 8.82
|  | Затраты труда | чел-ч | 0.5 |  | )*6 |  |  |  |  | 1.2
92.1 | 04.3.01.09-0016 | Раствор готовый кладочный цементный марки 200 | м3 | 7.3385 | 432 | кнр)*6 | 3170.232 |  | 0.72 | 3170.232
[6 empty] | 3213.6984 |  |  | 3213.6984 |  | 1.2
93 | 11-01-052-02 | Устройство полимерных наливных полов из полиуретана усиленных стеклотканью с толщиной покрытия 3 мм | 100 м2 | 0.3997 | 12548.2032
Объем: 0,3997=39,97/100
|  | Зарплата |  |  | 515.6496 |  | 206.1072 |  | 0.72 | 206.1072
|  | Эксплуатация машин |  |  | 9.8712 |  | 3.9456 |  | 0.72 | 3.9456
|  | в т.ч. зарплата машинистов |  |  | 2.088 |  | 0.8352 |  | 0.72 | 0.8352
|  | Материальные ресурсы |  |  | 12022.6824 |  | 4805.4672 |  | 0.72 | 4805.4672
|  | НР от ФОТ | % | 123 |  |  | 254.5416 |  | 123 | 254.5416
|  | СП от ФОТ | % | 75 |  |  | 155.2104 |  | 75 | 155.2104
|  | Затраты труда | чел-ч | 83.96 | [6 empty] | 33.56
93.1 | 14.4.01.21-0212 | Грунтовка Tankguard Storage | л | 0.031976 | 140.4 |  | 4.4928 |  | 0.72 | 4.4928
93.2 | 14.4.03.15-0101 | Покрытие полиуретановое КТ пол ЛАК 106 | кг | 7.994 | 51.264 |  | 409.8024 |  | 0.72 | 409.8024
[6 empty] | 5839.5672 |  |  | 5839.5672 |  | 33.56
Итого по подразделу: Полы. | [5 empty] | 12039.0336 |  |  | 12039.0336 |  | 155.74
Подраздел: Потолки.
94 | 62-46-1 | Очистка поверхностей от стойких химических загрязнений | 100 м2 | 0.07 | 66627.54
Объем: 0,07=7/100
|  | Зарплата |  |  | 504.1656 |  | 35.2944 |  | 0.72 | 35.2944
|  | Материальные ресурсы |  |  | 66123.3744 |  | 4628.6352 |  | 0.72 | 4628.6352
|  | НР от ФОТ | % | 80 |  |  | 28.2384 |  | 80 | 28.2384
|  | СП от ФОТ | % | 50 |  |  | 17.6472 |  | 50 | 17.6472
|  | Затраты труда | чел-ч | 82.09 | [6 empty] | 5.75
94.1 | 01.7.17.11-0001 | Бумага шлифовальная | кг | 0.0014 | 36 |  | 0.0504 |  | 0.72 | 0.0504
[6 empty] | 4709.8656 |  |  | 4709.8656 |  | 5.75
95 | 13-06-004-01 | Обеспыливание поверхности | м2 | 53.656 | 0.612
|  | Зарплата |  |  | 0.612 |  | 32.8392 |  | 0.72 | 32.8392
|  | НР от ФОТ | % | 90 |  |  | 29.556 |  | 90 | 29.556
|  | СП от ФОТ | % | 70 |  |  | 22.9896 |  | 70 | 22.9896
|  | Затраты труда | чел-ч | 0.1 | [6 empty] | 5.37
[6 empty] | 85.3848 |  |  | 85.3848 |  | 5.37
96 | 13-06-003-01 | Очистка поверхности щетками | м2 | 53.656 | 5.5296
|  | Зарплата |  |  | 5.5296 |  | 296.6976 |  | 0.72 | 296.6976
|  | НР от ФОТ | % | 90 |  |  | 267.0264 |  | 90 | 267.0264
|  | СП от ФОТ | % | 70 |  |  | 207.6912 |  | 70 | 207.6912
|  | Затраты труда | чел-ч | 0.9 | [6 empty] | 48.29
[6 empty] | 771.4152 |  |  | 771.4152 |  | 48.29
97 | 13-03-001-11 | Огрунтовка бетонных и оштукатуренных поверхностей грунт-шпатлевкой ЭП-0010, первый слой | 100 м2 | 0.53656 | 690.948
Объем: 0,53656=53,656/100
|  | Зарплата |  |  | 41.6808 |  | 22.3632 |  | 0.72 | 22.3632
|  | Эксплуатация машин |  |  | 6.6384 |  | 3.564 |  | 0.72 | 3.564
|  | в т.ч. зарплата машинистов |  |  | 0.1584 |  | 0.0864 |  | 0.72 | 0.0864
|  | Материальные ресурсы |  |  | 642.6288 |  | 344.808 |  | 0.72 | 344.808
|  | НР от ФОТ | % | 90 |  |  | 20.2032 |  | 90 | 20.2032
|  | СП от ФОТ | % | 70 |  |  | 15.7176 |  | 70 | 15.7176
|  | Затраты труда | чел-ч | 5.22 | [6 empty] | 2.8
[6 empty] | 406.656 |  |  | 406.656 |  | 2.8
98 | 13-03-001-12 | Огрунтовка бетонных и оштукатуренных поверхностей грунт-шпатлевкой ЭП-0010, последующий слой | 100 м2 | 0.53656 | 477.6624
Объем: 0,53656=53,656/100
|  | Зарплата |  |  | 41.5224 |  | 22.2768 |  | 0.72 | 22.2768
|  | Эксплуатация машин |  |  | 6.6384 |  | 3.564 |  | 0.72 | 3.564
|  | в т.ч. зарплата машинистов |  |  | 0.1584 |  | 0.0864 |  | 0.72 | 0.0864
|  | Материальные ресурсы |  |  | 429.5016 |  | 230.4504 |  | 0.72 | 230.4504
|  | НР от ФОТ | % | 90 |  |  | 20.124 |  | 90 | 20.124
|  | СП от ФОТ | % | 70 |  |  | 15.6528 |  | 70 | 15.6528
|  | Затраты труда | чел-ч | 5.2 | [6 empty] | 2.79
[6 empty] | 292.068 |  |  | 292.068 |  | 2.79
99 | 15-04-007-06 | Окраска водно-дисперсионными акриловыми составами высококачественная по штукатурке потолков | 100 м2 | 0.53656 | 1208.8152
Объем: 0,53656=53,656/100
|  | Зарплата |  |  | 396.5688 |  | 212.7816 |  | 0.72 | 212.7816
|  | Эксплуатация машин |  |  | 11.0088 |  | 5.904 |  | 0.72 | 5.904
|  | в т.ч. зарплата машинистов |  |  | 2.088 |  | 1.1232 |  | 0.72 | 1.1232
|  | Материальные ресурсы |  |  | 801.2376 |  | 429.912 |  | 0.72 | 429.912
|  | НР от ФОТ | % | 105 |  |  | 224.5968 |  | 105 | 224.5968
|  | СП от ФОТ | % | 55 |  |  | 117.648 |  | 55 | 117.648
|  | Затраты труда | чел-ч | 63.02 | [6 empty] | 33.81
99.1 | 14.4.01.21-0301 | Грунтовка силановая однокомпонентная MasterSeal P 682 (MASTERTOP P 682) | кг | 11.8043 | 340.6608 |  | 4021.272 |  | 0.72 | 4021.272
99.2 | 14.4.02.08-0005 | Краска полиуретановая эластичная, марка "Normadur 65 HS" | кг | 17.7065 | 552.5856 |  | 9784.3464 |  | 0.72 | 9784.3464
[6 empty] | 14796.4608 |  |  | 14796.4608 |  | 33.81
Итого по подразделу: Потолки. | [5 empty] | 21061.8504 |  |  | 21061.8504 |  | 98.81
Подраздел: Стены.
100 | 13-06-004-01 | Обеспыливание поверхности | м2 | 61.45 | 0.612
|  | Зарплата |  |  | 0.612 |  | 37.6056 |  | 0.72 | 37.6056
|  | НР от ФОТ | % | 90 |  |  | 33.8472 |  | 90 | 33.8472
|  | СП от ФОТ | % | 70 |  |  | 26.3232 |  | 70 | 26.3232
|  | Затраты труда | чел-ч | 0.1 | [6 empty] | 6.15
[6 empty] | 97.776 |  |  | 97.776 |  | 6.15
101 | 13-06-003-01 | Очистка поверхности щетками | м2 | 61.45 | 5.5296
|  | Зарплата |  |  | 5.5296 |  | 339.7968 |  | 0.72 | 339.7968
|  | НР от ФОТ | % | 90 |  |  | 305.82 |  | 90 | 305.82
|  | СП от ФОТ | % | 70 |  |  | 237.8592 |  | 70 | 237.8592
|  | Затраты труда | чел-ч | 0.9 | [6 empty] | 55.31
[6 empty] | 883.476 |  |  | 883.476 |  | 55.31
102 | 13-03-001-11 | Огрунтовка бетонных и оштукатуренных поверхностей грунт-шпатлевкой ЭП-0010, первый слой | 100 м2 | 0.6145 | 690.948
Объем: 0,6145=61,45/100
|  | Зарплата |  |  | 41.6808 |  | 25.6104 |  | 0.72 | 25.6104
|  | Эксплуатация машин |  |  | 6.6384 |  | 4.0824 |  | 0.72 | 4.0824
|  | в т.ч. зарплата машинистов |  |  | 0.1584 |  | 0.1008 |  | 0.72 | 0.1008
|  | Материальные ресурсы |  |  | 642.6288 |  | 394.8984 |  | 0.72 | 394.8984
|  | НР от ФОТ | % | 90 |  |  | 23.1408 |  | 90 | 23.1408
|  | СП от ФОТ | % | 70 |  |  | 18 |  | 70 | 18
|  | Затраты труда | чел-ч | 5.22 | [6 empty] | 3.21
[6 empty] | 465.732 |  |  | 465.732 |  | 3.21
103 | 13-03-001-12 | Огрунтовка бетонных и оштукатуренных поверхностей грунт-шпатлевкой ЭП-0010, последующий слой | 100 м2 | 0.6145 | 477.6624
Объем: 0,6145=61,45/100
|  | Зарплата |  |  | 41.5224 |  | 25.5168 |  | 0.72 | 25.5168
|  | Эксплуатация машин |  |  | 6.6384 |  | 4.0824 |  | 0.72 | 4.0824
|  | в т.ч. зарплата машинистов |  |  | 0.1584 |  | 0.1008 |  | 0.72 | 0.1008
|  | Материальные ресурсы |  |  | 429.5016 |  | 263.9304 |  | 0.72 | 263.9304
|  | НР от ФОТ | % | 90 |  |  | 23.0544 |  | 90 | 23.0544
|  | СП от ФОТ | % | 70 |  |  | 17.9352 |  | 70 | 17.9352
|  | Затраты труда | чел-ч | 5.2 | [6 empty] | 3.2
[6 empty] | 334.5192 |  |  | 334.5192 |  | 3.2
104 | 15-04-007-05 | Окраска водно-дисперсионными акриловыми составами высококачественная по штукатурке стен | 100 м2 | 0.6145 | 1134.8568
Объем: 0,6145=61,45/100
|  | Зарплата |  |  | 430.236 |  | 264.3768 |  | 0.72 | 264.3768
|  | Эксплуатация машин |  |  | 10.0584 |  | 6.1776 |  | 0.72 | 6.1776
|  | в т.ч. зарплата машинистов |  |  | 1.9224 |  | 1.1808 |  | 0.72 | 1.1808
|  | Материальные ресурсы |  |  | 694.5624 |  | 426.8088 |  | 0.72 | 426.8088
|  | НР от ФОТ | % | 105 |  |  | 278.8344 |  | 105 | 278.8344
|  | СП от ФОТ | % | 55 |  |  | 146.0592 |  | 55 | 146.0592
|  | Затраты труда | чел-ч | 68.37 | [6 empty] | 42.01
104.1 | 14.4.01.21-0301 | Грунтовка силановая однокомпонентная MasterSeal P 682 (MASTERTOP P 682) | кг | 12.29 | 340.6608 |  | 4186.7208 |  | 0.72 | 4186.7208
104.2 | 14.4.02.08-0005 | Краска полиуретановая эластичная, марка "Normadur 65 HS" | кг | 18.435 | 552.5856 |  | 10186.9128 |  | 0.72 | 10186.9128
[6 empty] | 15495.8904 |  |  | 15495.8904 |  | 42.01
105 | 10-04-014-01 | Устройство светопрозрачных перегородок | 100 м2 | 0.1871 | 50706.576
Объем: 0,1871=18,71/100
|  | Зарплата |  |  | 212.256 |  | 39.7152 |  | 0.72 | 39.7152
|  | Материальные ресурсы |  |  | 50494.32 |  | 9447.4872 |  | 0.72 | 9447.4872
|  | НР от ФОТ | % | 118 |  |  | 46.8648 |  | 118 | 46.8648
|  | СП от ФОТ | % | 63 |  |  | 25.02 |  | 63 | 25.02
|  | Затраты труда | чел-ч | 34.56 | [6 empty] | 6.47
[6 empty] | 9559.0872 |  |  | 9559.0872 |  | 6.47
Итого по подразделу: Стены. | [5 empty] | 26836.4808 |  |  | 26836.4808 |  | 116.33
Подраздел: Электромонтажные работы.
106 | 67-4-3 | Демонтаж светильников с лампами накаливания | 100 ШТ | 0.06 | 36.1728
Объем: 0,06=6/100
|  | Зарплата |  |  | 35.496 |  | 2.1312 |  | 0.72 | 2.1312
|  | Эксплуатация машин |  |  | 0.6768 |  | 0.0432 |  | 0.72 | 0.0432
|  | в т.ч. зарплата машинистов |  |  | 0.2952 |  | 0.0144 |  | 0.72 | 0.0144
|  | НР от ФОТ | % | 85 |  |  | 1.8216 |  | 85 | 1.8216
|  | СП от ФОТ | % | 65 |  |  | 1.3968 |  | 65 | 1.3968
|  | Затраты труда | чел-ч | 6.32 | [6 empty] | 0.38
[6 empty] | 5.3928 |  |  | 5.3928 |  | 0.38
107 | м08-03-633-08 | Щит распределительный | ШТ | 1 | 1138.5576
|  | Зарплата |  |  | 312.12 |  | 312.12 |  | 0.72 | 312.12
|  | Эксплуатация машин |  |  | 3.672 |  | 3.672 |  | 0.72 | 3.672
|  | Материальные ресурсы |  |  | 822.7656 |  | 822.7656 |  | 0.72 | 822.7656
|  | НР от ФОТ | % | 95 |  |  | 296.5176 |  | 95 | 296.5176
|  | СП от ФОТ | % | 65 |  |  | 202.8816 |  | 65 | 202.8816
|  | Затраты труда | чел-ч | 43.7 | [6 empty] | 43.7
107.1 | прайс лист | ЩРН с дверью, с DIN рейкой, с N и PE шинами, IP40 (водный выключатель 3-х полюсный,выключатель однополюсный, УЗО)Базисная стоимость: 845,50 = [7 000 / 1,2 /7,38] +5,7% Трансп +1,2% Заг.скл | шт. | 1 | 608.76 |  | 608.76 |  | 0.72 | 608.76
[6 empty] | 2246.7168 |  |  | 2246.7168 |  | 43.7
108 | м08-03-600-02 | Счетчики, устанавливаемые на готовом основании трехфазные | ШТ | 1 | 6.6456
|  | Зарплата |  |  | 4.9968 |  | 4.9968 |  | 0.72 | 4.9968
|  | Эксплуатация машин |  |  | 1.2816 |  | 1.2816 |  | 0.72 | 1.2816
|  | в т.ч. зарплата машинистов |  |  | 0.1872 |  | 0.1872 |  | 0.72 | 0.1872
|  | Материальные ресурсы |  |  | 0.3672 |  | 0.3672 |  | 0.72 | 0.3672
|  | НР от ФОТ | % | 95 |  |  | 4.9248 |  | 95 | 4.9248
|  | СП от ФОТ | % | 65 |  |  | 3.3696 |  | 65 | 3.3696
|  | Затраты труда | чел-ч | 0.7 | [6 empty] | 0.7
108.1 | 62.5.01.04-0024 | Счетчик электрической энергии электронный, трехфазный Меркурий 230ART-03, 5(7,5)А | шт. | 1 | 298.4616 |  | 298.4616 |  | 0.72 | 298.4616
[6 empty] | 313.4016 |  |  | 313.4016 |  | 0.7
109 | м08-10-010-01 | Прокладка труб гофрированных ПВХ для защиты проводов и кабелей | 100 м | 1.2 | 112.5576
Объем: 1,2=120/100
|  | Зарплата |  |  | 100.4688 |  | 120.564 |  | 0.72 | 120.564
|  | Материальные ресурсы |  |  | 12.0888 |  | 14.508 |  | 0.72 | 14.508
|  | НР от ФОТ | % | 95 |  |  | 114.5376 |  | 95 | 114.5376
|  | СП от ФОТ | % | 65 |  |  | 78.3648 |  | 65 | 78.3648
|  | Затраты труда | чел-ч | 15.2 | [6 empty] | 18.24
109.1 | 24.3.01.02-0022 | Трубы гибкие гофрированные легкие из самозатухающего ПВХ (IP55) серии FL, с зондом, диаметром 20 мм | 10 м | 7.14 | 15.264 |  | 108.9864 |  | 0.72 | 108.9864
109.2 | 24.3.01.02-0023 | Трубы гибкие гофрированные легкие из самозатухающего ПВХ (IP55) серии FL, с зондом, диаметром 25 мм | 10 м | 5.1 | 26.856 |  | 136.9656 |  | 0.72 | 136.9656
[6 empty] | 573.9264 |  |  | 573.9264 |  | 18.24
110 | м08-02-412-02 | Затягивание провода в проложенные трубы и металлические рукава первого одножильного или многожильного в общей оплетке, суммарное сечение до 6 мм2 | 100 м | 1.2 | 49.464
Объем: 1,2=120/100
|  | Зарплата |  |  | 36.4824 |  | 43.776 |  | 0.72 | 43.776
|  | Эксплуатация машин |  |  | 2.556 |  | 3.0672 |  | 0.72 | 3.0672
|  | в т.ч. зарплата машинистов |  |  | 0.36 |  | 0.432 |  | 0.72 | 0.432
|  | Материальные ресурсы |  |  | 10.4256 |  | 12.5136 |  | 0.72 | 12.5136
|  | НР от ФОТ | % | 95 |  |  | 41.9976 |  | 95 | 41.9976
|  | СП от ФОТ | % | 65 |  |  | 28.7352 |  | 65 | 28.7352
|  | Затраты труда | чел-ч | 5.39 | [6 empty] | 6.47
110.1 | 21.1.06.09-0151 | Кабель силовой с медными жилами с поливинилхлоридной изоляцией и оболочкой, не распространяющий горение, с низким дымо- и газовыделением марки ВВГнг-LS, с числом жил - 3 и сечением 1,5 мм2 | 1000 м | 0.0204 | 3479.1264 |  | 70.9776 |  | 0.72 | 70.9776
110.2 | 21.1.06.09-0152 | Кабель силовой с медными жилами с поливинилхлоридной изоляцией и оболочкой, не распространяющий горение, с низким дымо- и газовыделением марки ВВГнг-LS, с числом жил - 3 и сечением 2,5 мм2 | 1000 м | 0.051 | 4982.6952 |  | 254.1168 |  | 0.72 | 254.1168
110.3 | 21.1.06.09-0153 | Кабель силовой с медными жилами с поливинилхлоридной изоляцией и оболочкой, не распространяющий горение, с низким дымо- и газовыделением марки ВВГнг-LS, с числом жил - 3 и сечением 4 мм2 | 1000 м | 0.051 | 7413.3576 |  | 378.0792 |  | 0.72 | 378.0792
[6 empty] | 833.2632 |  |  | 833.2632 |  | 6.47
111 | м10-02-016-06 | Отдельно устанавливаемый преобразователь или блок питания | ШТ | 1 | 143.964
|  | Зарплата |  |  | 80.6472 |  | 80.6472 |  | 0.72 | 80.6472
|  | Эксплуатация машин |  |  | 28.512 |  | 28.512 |  | 0.72 | 28.512
|  | в т.ч. зарплата машинистов |  |  | 3.1896 |  | 3.1896 |  | 0.72 | 3.1896
|  | Материальные ресурсы |  |  | 34.8048 |  | 34.8048 |  | 0.72 | 34.8048
|  | НР от ФОТ | % | 80 |  |  | 67.068 |  | 80 | 67.068
|  | СП от ФОТ | % | 60 |  |  | 50.2992 |  | 60 | 50.2992
|  | Затраты труда | чел-ч | 10.1 | [6 empty] | 10.1
111.1 | прайс лист | Источник бесперебойного питанияБазисная стоимость: 1 200,37 = [5 500 / 1,2 /3,98] +3% Трансп +1,2% Заг.скл | шт. | 1 | 864.2664 |  | 864.2664 |  | 0.72 | 864.2664
[6 empty] | 1125.5976 |  |  | 1125.5976 |  | 10.1
112 | м08-03-593-19 | Светильник в подвесных потолках | 100 ШТ | 0.04 | 786.7584
Объем: 0,04=4/100
|  | Зарплата |  |  | 674.244 |  | 26.9712 |  | 0.72 | 26.9712
|  | Эксплуатация машин |  |  | 25.5888 |  | 1.0224 |  | 0.72 | 1.0224
|  | в т.ч. зарплата машинистов |  |  | 3.6144 |  | 0.144 |  | 0.72 | 0.144
|  | Материальные ресурсы |  |  | 86.9256 |  | 3.4776 |  | 0.72 | 3.4776
|  | НР от ФОТ | % | 95 |  |  | 25.7616 |  | 95 | 25.7616
|  | СП от ФОТ | % | 65 |  |  | 17.6256 |  | 65 | 17.6256
|  | Затраты труда | чел-ч | 94.4 | [6 empty] | 3.78
112.1 | 20.3.03.09-0011 | Светильники светодиодные Standard | шт. | 4 | 751.788 |  | 3007.152 |  | 0.72 | 3007.152
[6 empty] | 3082.0104 |  |  | 3082.0104 |  | 3.78
113 | м10-04-066-06 | Табло сигнальное студийное или коридорное | ШТ | 1 | 49.7376
|  | Зарплата |  |  | 38.2752 |  | 38.2752 |  | 0.72 | 38.2752
|  | Материальные ресурсы |  |  | 11.4624 |  | 11.4624 |  | 0.72 | 11.4624
|  | НР от ФОТ | % | 92 |  |  | 35.2152 |  | 92 | 35.2152
|  | СП от ФОТ | % | 65 |  |  | 24.876 |  | 65 | 24.876
|  | Затраты труда | чел-ч | 6 | [6 empty] | 6
113.1 | 20.3.04.07-0006 | Указатель световой со светодиодами и аккумулятором, тип ДБО 02-1-005 | шт. | 1 | 238.5936 |  | 238.5936 |  | 0.72 | 238.5936
[6 empty] | 348.4224 |  |  | 348.4224 |  | 6
114 | м08-03-591-02 | Выключатель одноклавишный утопленного типа при скрытой проводке | 100 ШТ | 0.01 | 212.5152
Объем: 0,01=1/100
|  | Зарплата |  |  | 183.9888 |  | 1.8432 |  | 0.72 | 1.8432
|  | Эксплуатация машин |  |  | 3.3624 |  | 0.036 |  | 0.72 | 0.036
|  | в т.ч. зарплата машинистов |  |  | 0.4608 |  | 0.0072 |  | 0.72 | 0.0072
|  | Материальные ресурсы |  |  | 25.164 |  | 0.252 |  | 0.72 | 0.252
|  | НР от ФОТ | % | 95 |  |  | 1.7568 |  | 95 | 1.7568
|  | СП от ФОТ | % | 65 |  |  | 1.2024 |  | 65 | 1.2024
|  | Затраты труда | чел-ч | 25.76 | [6 empty] | 0.26
114.1 | 20.4.01.02-0034 | Выключатель одноклавишный для скрытой проводки серии "Прима", марка С16-057, цвет белый | 10 шт. | 0.1 | 48.24 |  | 4.824 |  | 0.72 | 4.824
[6 empty] | 9.9144 |  |  | 9.9144 |  | 0.26
115 | м08-03-591-10 | Розетка штепсельная полугерметическая и герметическая | 100 ШТ | 0.25 | 554.652
Объем: 0,25=25/100
|  | Зарплата |  |  | 434.8296 |  | 108.7056 |  | 0.72 | 108.7056
|  | Эксплуатация машин |  |  | 27.5616 |  | 6.8904 |  | 0.72 | 6.8904
|  | в т.ч. зарплата машинистов |  |  | 1.4472 |  | 0.36 |  | 0.72 | 0.36
|  | Материальные ресурсы |  |  | 92.2608 |  | 23.0688 |  | 0.72 | 23.0688
|  | НР от ФОТ | % | 95 |  |  | 103.6152 |  | 95 | 103.6152
|  | СП от ФОТ | % | 65 |  |  | 70.8912 |  | 65 | 70.8912
|  | Затраты труда | чел-ч | 60.88 | [6 empty] | 15.22
115.1 | 20.4.03.06-0005 | Розетка скрытой проводки с заземлением | 100 шт. | 0.21 | 700.56 |  | 147.1176 |  | 0.72 | 147.1176
115.2 | 20.4.03.07-0020 | Розетка штепсельная РШ-Ц-20 для сырых помещений | 100 шт. | 0.04 | 218.2536 |  | 8.7336 |  | 0.72 | 8.7336
[6 empty] | 469.0224 |  |  | 469.0224 |  | 15.22
116 | м08-02-420-01 | Коробка ответвительная с предохранителем или разъединителем, или автоматом, или указателем напряжения | 100 ШТ | 0.05 | 1850.148
Объем: 0,05=5/100
|  | Зарплата |  |  | 1266.9696 |  | 63.3456 |  | 0.72 | 63.3456
|  | Эксплуатация машин |  |  | 557.8416 |  | 27.8928 |  | 0.72 | 27.8928
|  | в т.ч. зарплата машинистов |  |  | 78.7968 |  | 3.9384 |  | 0.72 | 3.9384
|  | Материальные ресурсы |  |  | 25.3368 |  | 1.2672 |  | 0.72 | 1.2672
|  | НР от ФОТ | % | 95 |  |  | 63.9216 |  | 95 | 63.9216
|  | СП от ФОТ | % | 65 |  |  | 43.7328 |  | 65 | 43.7328
|  | Затраты труда | чел-ч | 187.2 | [6 empty] | 9.36
116.1 | 20.5.02.04-0008 | Коробка ответвительная с кабельными вводами (6 выводов диаметром 20 мм), размером 80х80х40 мм, цвет серый | 10 шт. | 0.5 | 95.2128 |  | 47.6064 |  | 0.72 | 47.6064
[6 empty] | 247.7664 |  |  | 247.7664 |  | 9.36
Итого по подразделу: Электромонтажные работы. | [5 empty] | 9255.4344 |  |  | 9255.4344 |  | 114.2
Подраздел: Водопровод.
117 | 16-04-005-01 | Прокладка внутренних трубопроводов водоснабжения и отопления из полипропиленовых труб 20 мм | 100 м | 0.05 | 1028.3112
Объем: 0,05=5/100
|  | Зарплата |  |  | 663.8328 |  | 33.192 |  | 0.72 | 33.192
|  | Эксплуатация машин |  |  | 337.1472 |  | 16.8552 |  | 0.72 | 16.8552
|  | Материальные ресурсы |  |  | 27.3312 |  | 1.368 |  | 0.72 | 1.368
|  | НР от ФОТ | % | 128 |  |  | 42.4872 |  | 128 | 42.4872
|  | СП от ФОТ | % | 83 |  |  | 27.5472 |  | 83 | 27.5472
|  | Затраты труда | чел-ч | 96.95 | [6 empty] | 4.85
117.1 | 18.1.09.06-0066 | Кран шаровый муфтовый Valtec для воды диаметром 20 мм с угловым сгоном | шт. | 4 | 62.2296 |  | 248.9184 |  | 0.72 | 248.9184
117.2 | 24.1.02.01-0003 | Хомут FGRS системы крепежа трубопроводов, размером 20-24 мм | 10 шт. | 0.715 | 69.768 |  | 49.8816 |  | 0.72 | 49.8816
117.3 | 24.3.02.01-0012 | Трубопроводы напорные из полипропилена PPRS с гильзами и креплениями для холодного и горячего водоснабжения PN20 SDR 6, диаметром 20 мм, толщина стенки 3,4 мм | м | 0.5025 | 7.0488 |  | 3.5424 |  | 0.72 | 3.5424
117.4 | 24.3.05.16-0209 | Угольник полипропиленовый комбинированный , с внутренней резьбой и с креплением диаметром 20х3/4" | 10 шт. | 0.8 | 67.968 |  | 54.3744 |  | 0.72 | 54.3744
117.5 | 24.3.05.15-0141 | Тройник полипропиленовый переходной диаметром 20х16х20 мм | 10 шт. | 0.3 | 15.912 |  | 4.7736 |  | 0.72 | 4.7736
117.6 | 24.3.05.07-0033 | Муфта полипропиленовая комбинированная, с внутренней резьбой диаметром 20х3/4" | 10 шт. | 1 | 61.848 |  | 61.848 |  | 0.72 | 61.848
[6 empty] | 544.788 |  |  | 544.788 |  | 4.85
118 | 17-01-002-03 | Установка смесителей | 10 ШТ | 0.2 | 56.3904
Объем: 0,2=2/10
|  | Зарплата |  |  | 48.4848 |  | 9.6984 |  | 0.72 | 9.6984
|  | Материальные ресурсы |  |  | 7.9056 |  | 1.584 |  | 0.72 | 1.584
|  | НР от ФОТ | % | 128 |  |  | 12.4128 |  | 128 | 12.4128
|  | СП от ФОТ | % | 83 |  |  | 8.0496 |  | 83 | 8.0496
|  | Затраты труда | чел-ч | 7 | [6 empty] | 1.4
118.1 | 01.7.15.07-0025 | Дюбели распорные полиэтиленовые 10х40 мм | 1000 шт. | 0.004 | 194.4 |  | 0.7776 |  | 0.72 | 0.7776
118.2 | 01.7.15.14-0113 | Шурупы для крепления профилированного листа между собой E-VS BOHR RS 14 4,8x80 мм | 100 шт. | 2e-05 | 313.92 |  | 0.0072 |  | 0.72 | 0.0072
118.3 | 18.1.10.10-0044 | Смесители для умывальников СМ-УМ-ОРА с поворотным корпусом, одной рукояткой, с аэратором | компл. | 2 | 224.892 |  | 449.784 |  | 0.72 | 449.784
118.4 | 24.3.05.18-0001 | Штуцер длиной 200 мм | шт. | 2 | 31.896 |  | 63.792 |  | 0.72 | 63.792
118.5 | 24.2.06.01-0023 | Соединительные детали «Vestol» размером 3/4" | 10 шт. | 0.2 | 546.768 |  | 109.3536 |  | 0.72 | 109.3536
[6 empty] | 655.4592 |  |  | 655.4592 |  | 1.4
Итого по подразделу: Водопровод. | [5 empty] | 1200.2472 |  |  | 1200.2472 |  | 6.25
Подраздел: Канализация.
119 | 16-04-005-05 | Прокладка внутренних трубопроводов канализации из полипропиленовых труб 50 мм | 100 м | 0.04 | 623.988
Объем: 0,04=4/100
|  | Зарплата |  |  | 414.4608 |  | 16.5816 |  | 0.72 | 16.5816
|  | Эксплуатация машин |  |  | 191.3832 |  | 7.6536 |  | 0.72 | 7.6536
|  | в т.ч. зарплата машинистов |  |  | 0.36 |  | 0.0144 |  | 0.72 | 0.0144
|  | Материальные ресурсы |  |  | 18.144 |  | 0.7272 |  | 0.72 | 0.7272
|  | НР от ФОТ | % | 128 |  |  | 21.24 |  | 128 | 21.24
|  | СП от ФОТ | % | 83 |  |  | 13.7736 |  | 83 | 13.7736
|  | Затраты труда | чел-ч | 60.53 | [6 empty] | 2.42
119.1 | 24.1.02.01-0118 | Хомуты для крепления трубопроводов Фузиотерм, диаметром 50 мм | 10 шт. | 0.364 | 39.3264 |  | 14.3136 |  | 0.72 | 14.3136
119.2 | 24.3.02.02-0011 | Трубы канализационные полипропиленовые раструбные диаметром 50 мм, длиной 1,0 м | шт. | 4 | 5.904 |  | 23.616 |  | 0.72 | 23.616
119.3 | 24.3.05.08-0201 | Отвод канализационный полипропиленовый 45° диаметр 50 мм | 10 шт. | 0.6 | 20.664 |  | 12.3984 |  | 0.72 | 12.3984
[6 empty] | 110.304 |  |  | 110.304 |  | 2.42
120 | 16-04-005-09 | Прокладка внутренних трубопроводов канализации из полипропиленовых труб 110 мм | 100 м | 0.01 | 1064.8296
Объем: 0,01=1/100
|  | Зарплата |  |  | 650.8944 |  | 6.5088 |  | 0.72 | 6.5088
|  | Эксплуатация машин |  |  | 367.884 |  | 3.6792 |  | 0.72 | 3.6792
|  | в т.ч. зарплата машинистов |  |  | 1.6128 |  | 0.0144 |  | 0.72 | 0.0144
|  | Материальные ресурсы |  |  | 46.0512 |  | 0.4608 |  | 0.72 | 0.4608
|  | НР от ФОТ | % | 128 |  |  | 8.352 |  | 128 | 8.352
|  | СП от ФОТ | % | 83 |  |  | 5.4144 |  | 83 | 5.4144
|  | Затраты труда | чел-ч | 95.06 | [6 empty] | 0.95
120.1 | 24.1.02.01-0121 | Хомуты для крепления трубопроводов Фузиотерм, диаметром 110 мм | 10 шт. | 0.063 | 87.2568 |  | 5.4936 |  | 0.72 | 5.4936
120.2 | 24.3.02.02-0017 | Трубы канализационные полипропиленовые раструбные диаметром 110 мм, длиной 1,0 м | шт. | 1 | 20.4336 |  | 20.4336 |  | 0.72 | 20.4336
120.3 | 24.3.05.15-0199 | Тройник полипропиленовый соединительный диаметром 110 мм | 10 шт. | 0.1 | 381.276 |  | 38.1312 |  | 0.72 | 38.1312
120.4 | 24.3.05.02-0101 | Заглушка канализационная полипропиленовая диаметром 110 мм | 10 шт. | 0.1 | 20.808 |  | 2.0808 |  | 0.72 | 2.0808
[6 empty] | 90.5544 |  |  | 90.5544 |  | 0.95
121 | 65-6-3 | Смена сифонов | 100 ШТ | 0.01 | 1506.2112
Объем: 0,01=1/100
|  | Зарплата |  |  | 498.2688 |  | 4.9824 |  | 0.72 | 4.9824
|  | Эксплуатация машин |  |  | 9.5472 |  | 0.0936 |  | 0.72 | 0.0936
|  | в т.ч. зарплата машинистов |  |  | 2.4336 |  | 0.0216 |  | 0.72 | 0.0216
|  | Материальные ресурсы |  |  | 998.3952 |  | 9.9864 |  | 0.72 | 9.9864
|  | НР от ФОТ | % | 103 |  |  | 5.1552 |  | 103 | 5.1552
|  | СП от ФОТ | % | 60 |  |  | 3.0024 |  | 60 | 3.0024
|  | Затраты труда | чел-ч | 76.3 | [6 empty] | 0.76
121.1 | 18.2.06.09-0007 | Сифон трубный для моек с отводным коленом 1 1/2"х50 мм | компл. | 1 | 49.4928 |  | 49.4928 |  | 0.72 | 49.4928
[6 empty] | 72.7128 |  |  | 72.7128 |  | 0.76
122 | 16-04-005-03 | Прокладка внутренних трубопроводов водоснабжения и отопления из полипропиленовых труб 32 мм | 100 м | 0.09 | 829.5192
Объем: 0,09=9/100
|  | Зарплата |  |  | 525.456 |  | 47.2896 |  | 0.72 | 47.2896
|  | Эксплуатация машин |  |  | 282.3768 |  | 25.416 |  | 0.72 | 25.416
|  | в т.ч. зарплата машинистов |  |  | 0.1872 |  | 0.0144 |  | 0.72 | 0.0144
|  | Материальные ресурсы |  |  | 21.6864 |  | 1.9512 |  | 0.72 | 1.9512
|  | НР от ФОТ | % | 128 |  |  | 60.552 |  | 128 | 60.552
|  | СП от ФОТ | % | 83 |  |  | 39.2616 |  | 83 | 39.2616
|  | Затраты труда | чел-ч | 76.74 | [6 empty] | 6.91
122.1 | 24.1.02.01-0116 | Хомуты для крепления трубопроводов Фузиотерм, диаметром 32 мм | 10 шт. | 0.999 | 36.6768 |  | 36.6408 |  | 0.72 | 36.6408
122.2 | 24.3.02.02-0001 | Трубы безнапорные канализационные из полипропилена, диаметром 32 мм | м | 9.099 | 4.4568 |  | 40.5504 |  | 0.72 | 40.5504
122.3 | 24.3.05.08-0201 | Отвод канализационный полипропиленовый 45° диаметр 32 мм | 10 шт. | 0.3 | 20.664 |  | 6.1992 |  | 0.72 | 6.1992
[6 empty] | 257.8608 |  |  | 257.8608 |  | 6.91
123 | 16-05-001-02 | Установка вентилей, задвижек, затворов, клапанов обратных, кранов проходных на трубопроводах из стальных труб диаметром до 50 мм | ШТ | 1 | 30.3408
|  | Зарплата |  |  | 9.5976 |  | 9.5976 |  | 0.72 | 9.5976
|  | Эксплуатация машин |  |  | 2.988 |  | 2.988 |  | 0.72 | 2.988
|  | в т.ч. зарплата машинистов |  |  | 0.1656 |  | 0.1656 |  | 0.72 | 0.1656
|  | Материальные ресурсы |  |  | 17.7552 |  | 17.7552 |  | 0.72 | 17.7552
|  | НР от ФОТ | % | 128 |  |  | 12.4992 |  | 128 | 12.4992
|  | СП от ФОТ | % | 83 |  |  | 8.1 |  | 83 | 8.1
|  | Затраты труда | чел-ч | 1.47 | [6 empty] | 1.47
123.1 | 18.1.04.03-0014 | Клапаны обратные BROEN V275-I из нержавеюшей стали, с межфланцевым присоединением, давлением 4,0 МПа (40 кгс/см2), диаметром 32 мм | шт. | 1 | 387.3888 |  | 387.3888 |  | 0.72 | 387.3888
123.2 | 23.8.03.12-0031 | Фланцы стальные давлением 1 МПа (10 кгс/см2) в комплекте с болтами, гайками и прокладками для комплекта с задвижками диаметром 32 мм | компл. | 2 | 47.1168 |  | 94.2336 |  | 0.72 | 94.2336
[6 empty] | 532.5624 |  |  | 532.5624 |  | 1.47
124 | 18-05-001-01 | Установка насосов канализационных | ШТ | 1 | 142.2432
|  | Зарплата |  |  | 94.7808 |  | 94.7808 |  | 0.72 | 94.7808
|  | Эксплуатация машин |  |  | 8.4816 |  | 8.4816 |  | 0.72 | 8.4816
|  | в т.ч. зарплата машинистов |  |  | 0.7416 |  | 0.7416 |  | 0.72 | 0.7416
|  | Материальные ресурсы |  |  | 38.9808 |  | 38.9808 |  | 0.72 | 38.9808
|  | НР от ФОТ | % | 128 |  |  | 122.2704 |  | 128 | 122.2704
|  | СП от ФОТ | % | 83 |  |  | 79.2864 |  | 83 | 79.2864
|  | Затраты труда | чел-ч | 14.17 | [6 empty] | 14.17
124.1 | 68.1.01.08-0001 | Насос канализационный GRUNDFOS SEV.80.80.11.4.50D | шт. | 1 | 12660.8976 |  | 12660.8976 |  | 0.72 | 12660.8976
[6 empty] | 13004.6976 |  |  | 13004.6976 |  | 14.17
Итого по подразделу: Канализация. | [5 empty] | 14068.692 |  |  | 14068.692 |  | 26.68
Подраздел: Отопление.
125 | 65-19-1 | Демонтаж радиаторов весом до 80 кг | 100 ШТ | 0.02 | 673.7184
Объем: 0,02=2/100
|  | Зарплата |  |  | 623.304 |  | 12.4632 |  | 0.72 | 12.4632
|  | Эксплуатация машин |  |  | 50.4144 |  | 1.008 |  | 0.72 | 1.008
|  | в т.ч. зарплата машинистов |  |  | 21.7728 |  | 0.432 |  | 0.72 | 0.432
|  | НР от ФОТ | % | 74 |  |  | 9.54 |  | 74 | 9.54
|  | СП от ФОТ | % | 50 |  |  | 6.4512 |  | 50 | 6.4512
|  | Затраты труда | чел-ч | 110 | [6 empty] | 2.2
[6 empty] | 29.4624 |  |  | 29.4624 |  | 2.2
126 | 18-03-001-02 | Установка радиаторов стальных | 100 квт | 0.02 | 1398.4344
Объем: 0,02=2/100
|  | Зарплата |  |  | 423.6696 |  | 8.4744 |  | 0.72 | 8.4744
|  | Эксплуатация машин |  |  | 138.6576 |  | 2.772 |  | 0.72 | 2.772
|  | в т.ч. зарплата машинистов |  |  | 27.9 |  | 0.5616 |  | 0.72 | 0.5616
|  | Материальные ресурсы |  |  | 836.1072 |  | 16.7256 |  | 0.72 | 16.7256
|  | НР от ФОТ | % | 128 |  |  | 11.5632 |  | 128 | 11.5632
|  | СП от ФОТ | % | 83 |  |  | 7.5024 |  | 83 | 7.5024
|  | Затраты труда | чел-ч | 65.6 | [6 empty] | 1.31
126.1 | 01.7.15.07-0025 | Дюбели распорные полиэтиленовые 10х40 мм | 1000 шт. | 0.00178 | 194.4 |  | 0.3456 |  | 0.72 | 0.3456
126.2 | 01.7.15.14-0123 | Шурупы для крепления утеплителя и гидроизоляции к профилированному листу E-DB RS HT 4,8х120 мм | 100 шт. | 9e-05 | 173.52 |  | 0.0144 |  | 0.72 | 0.0144
126.3 | 18.5.10.06-0012 | Радиаторы стальные панельные 10-канальные РСГ2-2 спаренные | квт | 2.44 | 202.6584 |  | 494.4888 |  | 0.72 | 494.4888
[6 empty] | 541.8864 |  |  | 541.8864 |  | 1.31
Итого по подразделу: Отопление. | [5 empty] | 571.3488 |  |  | 571.3488 |  | 3.51
Подраздел: Вентиляция и кондиционирование.
127 | 20-06-018-03 | Установка сплит-систем с внутренним блоком настенного типа мощностью до 5 кВт | КОМПЛ | 1 | 30.6648
|  | Зарплата |  |  | 30.6648 |  | 30.6648 |  | 0.72 | 30.6648
|  | НР от ФОТ | % | 128 |  |  | 39.2544 |  | 128 | 39.2544
|  | СП от ФОТ | % | 83 |  |  | 25.452 |  | 83 | 25.452
|  | Затраты труда | чел-ч | 3.84 | [6 empty] | 3.84
127.1 | 01.7.06.03-0024 | Лента полиэтиленовая с липким слоем толщиной 0,10 мм | кг | 1 | 58.86 |  | 58.86 |  | 0.72 | 58.86
127.2 | 01.7.15.04-0057 | Винты самонарезающие с уплотнительной прокладкой 4,8х80 мм | 100 шт. | 7e-05 | 17.28 |  | 0 |  | 0.72 | 0
127.3 | 01.7.15.07-0034 | Дюбели распорные с пластмассовым стержнем, марка IZO, размер 10х180 мм | 100 шт. | 0.04 | 43.6824 |  | 1.7496 |  | 0.72 | 1.7496
127.4 | 12.2.07.04-0185 | Трубки из вспененного каучука, толщиной 9 мм, диаметром 18 мм | 10 м | 0.2 | 184.752 |  | 36.9504 |  | 0.72 | 36.9504
127.5 | 14.5.01.10-0003 | Пена монтажная | л | 1 | 33.7392 |  | 33.7392 |  | 0.72 | 33.7392
127.6 | 19.3.02.08-0021 | Кронштейны для крепления внешнего блока сплит-системы, рекомендуемая нагрузка до 80 кг (два кронштейна, болты, гайки, шайбы) | компл. | 1 | 64.9944 |  | 64.9944 |  | 0.72 | 64.9944
127.7 | 19.3.02.08-0032 | Трубки дренажные (шланги) гофрированные для систем кондиционирования, диаметром 20 мм | 10 м | 0.2 | 69.264 |  | 13.8528 |  | 0.72 | 13.8528
127.8 | 21.1.05.04-0009 | Кабель силовой с алюминиевой жилой с изоляцией из сшитого полиэтилена в полиэтиленовой оболочке марки (F)A2XS(FL)2Y 1x300/150-64/110 kV | м | 3 | 2309.76 |  | 6929.28 |  | 0.72 | 6929.28
127.9 | 23.2.02.04-0004 | Трубы медные отожженные (мягкие) в пластиковой оболочке универсальные в бухтах, размером 22х1 мм | м | 2 | 68.1768 |  | 136.3536 |  | 0.72 | 136.3536
[6 empty] | 7371.1512 |  |  | 7371.1512 |  | 3.84
128 | Прайс лист | Кондиционер Carrier 42QHA012DS / 38QHA012DSБазисная стоимость: 6 656,61 = [30 500 / 1,2 /3,98] +3% Трансп +1,2% Заг.скл | шт. | 1 | 4792.7592 |  | 4792.7592 |  | 0.72 | 4792.7592
[6 empty] | 4792.7592 |  |  | 4792.7592 |  | 0
129 | 20-01-001-01 | Прокладка воздуховодов из листовой, оцинкованной стали и алюминия класса Н (нормальные) толщиной 0,5 мм, диаметром до 200 мм | 100 м2 | 0.11 | 1460.3976
Объем: 0,11=11/100
|  | Зарплата |  |  | 1056.312 |  | 116.1936 |  | 0.72 | 116.1936
|  | Эксплуатация машин |  |  | 91.1376 |  | 10.0224 |  | 0.72 | 10.0224
|  | в т.ч. зарплата машинистов |  |  | 11.5704 |  | 1.2744 |  | 0.72 | 1.2744
|  | Материальные ресурсы |  |  | 312.948 |  | 34.4232 |  | 0.72 | 34.4232
|  | НР от ФОТ | % | 128 |  |  | 150.3576 |  | 128 | 150.3576
|  | СП от ФОТ | % | 83 |  |  | 97.4952 |  | 83 | 97.4952
|  | Затраты труда | чел-ч | 167.86 | [6 empty] | 18.46
129.1 | 19.1.01.11-0017 | Крепления для воздуховодов хомут диаметром 200 мм | шт. | 8 | 10.0872 |  | 80.6976 |  | 0.72 | 80.6976
129.2 | 19.1.01.03-0012 | Воздуховоды из оцинкованной стали жесткие (спирально-навивные) толщиной 0,55 мм, диаметром 200 мм | м2 | 11 | 53.7624 |  | 591.3864 |  | 0.72 | 591.3864
129.3 | 19.3.01.01-0001 | Дроссель-клапаны в обечайке с сектором управления из тонколистовой оцинкованной и сортовой стали круглые диаметром до 280 мм | шт. | 5 | 36.504 |  | 182.52 |  | 0.72 | 182.52
129.4 | 19.3.02.07-0023 | Шиберы в обечайке из тонколистовой оцинкованной и сортовой стали круглые диаметром до 200 мм | шт. | 6 | 138.9744 |  | 833.8464 |  | 0.72 | 833.8464
129.5 | 24.3.05.02-0017 | Заглушка изоляции термоусаживаемая диаметром 108х200 мм длиной 150 мм | шт. | 5 | 179.064 |  | 895.32 |  | 0.72 | 895.32
129.6 | 19.1.05.02-0004 | Диффузор потолочный прямоугольный из алюминиевого профиля марки ДПР регулируемый, размером 300х300 мм | шт. | 5 | 70.7976 |  | 353.988 |  | 0.72 | 353.988
129.7 | 19.3.03.06-0001 | Фильтр для круглых воздуховодов ФЛК 250 фирмы "Арктика" | ШТ | 5 | 339.5016 |  | 1697.508 |  | 0.72 | 1697.508
[6 empty] | 5043.7584 |  |  | 5043.7584 |  | 18.46
130 | 26-01-018-01 | Изоляция плоских и криволинейных поверхностей пластинами (плитами) из вспененного каучука, вспененного полиэтилена | 10 м2 | 1.1 | 203.2056
Объем: 1,1=11/10
|  | Зарплата |  |  | 47.6424 |  | 52.4088 |  | 0.72 | 52.4088
|  | Эксплуатация машин |  |  | 20.3472 |  | 22.3848 |  | 0.72 | 22.3848
|  | в т.ч. зарплата машинистов |  |  | 3.5928 |  | 3.9528 |  | 0.72 | 3.9528
|  | Материальные ресурсы |  |  | 135.216 |  | 148.7376 |  | 0.72 | 148.7376
|  | НР от ФОТ | % | 100 |  |  | 56.3616 |  | 100 | 56.3616
|  | СП от ФОТ | % | 70 |  |  | 39.456 |  | 70 | 39.456
|  | Затраты труда | чел-ч | 6.67 | [6 empty] | 7.34
130.1 | 01.7.06.14-0036 | Лента самоклеящаяся «Армофлекс» 3х50 мм | 10 м | 0.5 | 21.6 |  | 10.8 |  | 0.72 | 10.8
130.2 | 14.1.04.01-0001 | Клей «Армофлекс» 520 | л | 1 | 47.2176 |  | 47.2176 |  | 0.72 | 47.2176
130.3 | 12.2.05.01-0002 | Пластины из вспененного полиэтилена с двусторонним фольгированием тип В, толщиной 5 мм | м2 | 12.1 | 14.6808 |  | 177.6384 |  | 0.72 | 177.6384
130.4 | 14.3.02.06-0001 | Краска «Армофиниш» | л | 5 | 194.0472 |  | 970.236 |  | 0.72 | 970.236
[6 empty] | 1525.2408 |  |  | 1525.2408 |  | 7.34
131 | 20-03-002-03 | Установка вентиляторов осевых массой до 0,1 т | ШТ | 1 | 88.992
|  | Зарплата |  |  | 71.8272 |  | 71.8272 |  | 0.72 | 71.8272
|  | Эксплуатация машин |  |  | 14.976 |  | 14.976 |  | 0.72 | 14.976
|  | в т.ч. зарплата машинистов |  |  | 1.6128 |  | 1.6128 |  | 0.72 | 1.6128
|  | Материальные ресурсы |  |  | 2.1888 |  | 2.1888 |  | 0.72 | 2.1888
|  | НР от ФОТ | % | 128 |  |  | 94.0032 |  | 128 | 94.0032
|  | СП от ФОТ | % | 83 |  |  | 60.9552 |  | 83 | 60.9552
|  | Затраты труда | чел-ч | 10.37 | [6 empty] | 10.37
131.1 | 01.7.15.02-0053 | Болты анкерные М 28х60 | шт. | 0.0094 | 2.3256 |  | 0.0216 |  | 0.72 | 0.0216
131.2 | Прайс лист | Вентилятор круглый канальный VKБазисная стоимость: 2 270,66 = [10 404 / 1,2 /3,98] +3% Трансп +1,2% Заг.скл | шт. | 1 | 1634.8752 |  | 1634.8752 |  | 0.72 | 1634.8752
[6 empty] | 1878.8472 |  |  | 1878.8472 |  | 10.37
132 | 20-02-006-01 | Установка заслонок воздушных и клапанов воздушных КВР с электрическим или пневматическим приводом диаметром до 250 мм | ШТ | 1 | 22.3992
|  | Зарплата |  |  | 10.5264 |  | 10.5264 |  | 0.72 | 10.5264
|  | Эксплуатация машин |  |  | 1.26 |  | 1.26 |  | 0.72 | 1.26
|  | в т.ч. зарплата машинистов |  |  | 0.0864 |  | 0.0864 |  | 0.72 | 0.0864
|  | Материальные ресурсы |  |  | 10.6128 |  | 10.6128 |  | 0.72 | 10.6128
|  | НР от ФОТ | % | 128 |  |  | 13.5864 |  | 128 | 13.5864
|  | СП от ФОТ | % | 83 |  |  | 8.8056 |  | 83 | 8.8056
|  | Затраты труда | чел-ч | 1.63 | [6 empty] | 1.63
132.1 | Прайс лист | Воздухонагреватель электрический канальный круглый NKEБазисная стоимость: 2 533,44 = [11 608 / 1,2 /3,98] +3% Трансп +1,2% Заг.скл | шт. | 1 | 1824.0768 |  | 1824.0768 |  | 0.72 | 1824.0768
[6 empty] | 1868.868 |  |  | 1868.868 |  | 1.63
Итого по подразделу: Вентиляция и кондиционирование. | [5 empty] | 22480.6248 |  |  | 22480.6248 |  | 41.64
Итого по разделу: Отделочные работы помещения №651. | [5 empty] | 107513.712 |  |  | 107513.712 |  | 563.17
Итого по локальной смете: Институт океанологии | [5 empty] | 274586.652 |  |  | 274586.652 |  | 1676.69
Итого по смете: Институт океанологии | [5 empty] | 274586.652 |  |  | 274586.652 |  | 1676.69
|  | Стоимость оборудования (всего) | [6 empty] | 25230.3264
|  | Строительные работы с НР и СП | [6 empty] | 225567.4392
|  | Монтажные работы с НР и СП | [6 empty] | 23788.8864
|  | Итого по СМР в текущих ценах на III кв.2019г. (К 7,38) согласно Приложению 1 письма Минстрой России 31427-ДВ/09 от 28.08.2019 | [6 empty] | 1840249.685
|  | Итого по Оборудованию в текущих ценах на III кв.2019г. (К 3,98) согласно Приложению 4 письма Минстроя России 20003-ДВ/09 от 04.06.2019 | [6 empty] | 100416.7008
|  | Итого по СМР и Оборудованию в текущих ценах на III кв.2019 | [6 empty] | 1940666.386
|  | НДС 20%: | [6 empty] | 388133.28
|  | Всего с НДС: | [6 empty] | 2328799.68
Составил
[должность,подпись(инициалы,фамилия)]
Проверил
[должность,подпись(инициалы,фамилия)]