## Лист1
| Обозначение по чертежу | Наименование | Характеристика | Ед. изм. | Кол-во | Толщина, мм | ГОСТ, ТУ | Примечание
| 02-07-02 | Усиление колонн
| Усиление колонн | Бетон тяжелый, крупность заполнителя 20 мм | Бетон В25 (М350) | м3 | 26.44
| Усиление колонн | Горячекатаная арматурная сталь гладкая | А-I, диаметром 6 мм | т | 0.44
| Усиление колонн | Горячекатаная арматурная сталь периодического профиля | А-III, диаметром 20-22 мм | т | 5.176
Плита покрытия в осях 1-6
|  | Бетон тяжелый, крупность заполнителя 20 мм | Бетон В25 (М350) | м3 | 107.96
|  | Горячекатаная арматурная сталь гладкая | А-I, диаметром 6 мм | т | 1.281
|  | Горячекатаная арматурная сталь периодического профиля | А-III, диаметром 8 мм | т | 5.064
|  | Горячекатаная арматурная сталь периодического профиля | А-III, диаметром 16-18 мм | т | 4.623
|  | Горячекатаная арматурная сталь периодического профиля | А-III, диаметром 32-40 мм | т | 9.068
Плита покрытия в осях 6-13
|  | Бетон тяжелый, крупность заполнителя 20 мм | Бетон В25 (М350) | м3 | 118.3
|  | Горячекатаная арматурная сталь гладкая | А-I, диаметром 6 мм | т | 1.325
|  | Горячекатаная арматурная сталь периодического профиля | А-III, диаметром 8 мм | т | 6.299
|  | Горячекатаная арматурная сталь периодического профиля | А-III, диаметром 16-18 мм | т | 4.899
|  | Горячекатаная арматурная сталь периодического профиля | А-III, диаметром 32-40 мм | т | 8.924
Плита перекрытия
|  | Бетон тяжелый, крупность заполнителя 20 мм | Бетон В25 (М350) | м3 | 25.41
|  | Горячекатаная арматурная сталь гладкая | А-I, диаметром 6 мм | т | 0.325
|  | Горячекатаная арматурная сталь периодического профиля | А-III, диаметром 8 мм | т | 1.12
|  | Горячекатаная арматурная сталь периодического профиля | А-III, диаметром 16-18 мм | т | 1.292
|  | Горячекатаная арматурная сталь периодического профиля | А-III, диаметром 32-40 мм | т | 1.481
Бетонная рампа в осях Л/1-3
|  | Бетон тяжелый, крупность заполнителя 20 мм | Бетон В15 (М200) | м3 | 124.63
|  | Горячекатаная арматурная сталь | А500 С, диаметром 10 мм | т | 1.583
|  | Горячекатаная арматурная сталь | А500 С, диаметром 14 мм | т | 4.3233
|  | Мастика битумная кровельная горячая |  | т | 0.24
|  | Блоки бетонные стен подвалов сплошные (ГОСТ13579-78) | ФБС9-3-6-Т | шт. | 8
|  | Блоки бетонные стен подвалов сплошные (ГОСТ13579-78) | ФБС24-3-6-Т | шт. | 122
Бетонное перекрытие по профлисту
|  | Профилированный лист оцинкованный | Н114-750-0,8 | м2 | 175 |  |  | 2,179 т
|  | Бетон тяжелый, крупность заполнителя 20 мм | Бетон В15 (М200) | м3 | 8.925
|  | Горячекатаная арматурная сталь | А500 С, диаметром 10 мм | т | 0.4083
|  | Горячекатаная арматурная сталь | А500 С, диаметром 14 мм | т | 2.7794
Устройство поясов
|  | Бетон тяжелый, крупность заполнителя 20 мм | Бетон В15 (М200) | м3 | 1.218
|  | Горячекатаная арматурная сталь | А500 С, диаметром 10 мм | т | 0.032
|  | Горячекатаная арматурная сталь | А500 С, диаметром 14 мм | т | 0.1406
| 02-07-04 | Гидроизоляция стен жидким стеклом |  | м2 | 212.39
|  | Раствор готовый кладочный цементный марки: 25 |  | м3 | 6.584
|  | Стекло жидкое |  | т | 0.1062
|  | Кладка наружных стен до 4 м |  | м3 | 102.79 |  |  | по оси Г в осях 6-9 по оси Л в осях 6-9 по оси 6 в осях Г-Л Парапеты (т. 250 мм)
|  | Кирпич керамический одинарный, размером 250х120х65 мм, марка: 100 |  | шт | 40500
|  | Раствор готовый кладочный цементно-известковый марки: 25 |  | м3 | 24.67
|  | Арматурные сетки сварные |  | т | 2.21
|  | Кладка наружных стен выше 4 м |  | м3 | 482.09 |  |  | по оси 1 в осях А-Л по оси Л в осях 1-6 по оси А в осях 1-6 по оси Л в осях 9-13 по оси 13 в осях Б-Л по оси Б в осях 9-13 по оси 6 в осях А-Г по оси 9 в осях Б-Г
|  | Кирпич керамический одинарный, размером 250х120х65 мм, марка: 100 |  | шт | 189900
|  | Раствор готовый кладочный цементно-известковый марки: 25 |  | м3 | 115.7
|  | Арматурные сетки сварные |  | т | 2.489
|  | Кладка внутренних стен 380 мм (при высоте этажа до 4 м |  | м3 | 74.24 |  |  | по оси 6 в осях Г-Л по оси 9 в осях Г-Л В осях 8-9, Г-И
|  | Кирпич керамический одинарный, размером 250х120х65 мм, марка: 100 |  | шт | 29320
|  | Раствор готовый кладочный цементно-известковый марки: 25 |  | м3 | 17.37
|  | Укладка перемычек |  | шт | 178
|  | 2ПБ-13-1-П | бетон В15 (М200), объем 0,022 м3, расход арматуры 0,57 кг/ (серия 1.038.1-1 вып. 1) | шт | 39
|  | 2ПБ-16-2-П | бетон В15 (М200), объем 0,026 м3, расход арматуры 0,79 кг/ (серия 1.038.1-1 вып. 1) | шт | 5
|  | 2ПБ-19-3-П | бетон В15 (М200), объем 0,033 м3, расход арматуры 0,11 кг/ (серия 1.038.1-1 вып. 1) | шт | 96
|  | 2ПБ-17-2-П | бетон В15 (М200), объем 0,028 м3, расход арматуры 0,83 кг/ (серия 1.038.1-1 вып. 1) | шт | 32
|  | 2БП-22-3-П | бетон В15 (М200), объем 0,037 м3, расход арматуры 1,44 кг/ (серия 1.038.1-1 вып. 1) | шт | 8
|  | Перегородки 1/2 кирпича |  | м2 | 98.56
|  | Кирпич керамический одинарный, размером 250х120х65 мм, марка: 100 |  | шт | 4967
|  | Раствор готовый кладочный цементно-известковый марки: 25 |  | м3 | 2.267
|  | 2ПБ-13-1-П | бетон В15 (М200), объем 0,022 м3, расход арматуры 0,57 кг/ (серия 1.038.1-1 вып. 1) | шт. | 3
Кровля
Стяжка
|  | Молниепремная сетка Горячекатаная арматурная сталь гладкая | 8-А240 ячейка 6х6 м | т | 0.1942
|  | Стяжка - Цементно-песчаный раствор Раствор готовый кладочный цементный марки: 100 |  | м3 | 24.919 | 20
|  | Изопласт -К |  |  |  |  | ТУ 5774-005-05766480-2002
|  | Изопласт -П (ТУ 5774-005-05766480-2002 |  |  |  |  | ТУ 5774-005-05766480-2002
Мастика битумная
|  | Рубитекс |  |  |  |  | ТУ 5774-003-00289973-2002
|  | Асбоцементная плита | Два слоя | м2 | 2442.74 | 8 |  | Нет в проекте
|  | Минераловатные плиты Rokwool Руф Баттс В | очень жесткие, r=190кг/м3; ls=0,044 Вт/м°C | м3 | 52.494 | 40 | ТУ 5762-005-45757203-99 изм.1
|  | Минераловатные плиты Rokwool Руф Баттс | повышенной жесткости, r=160кг/м3; ls=0,043 Вт/м°C | м3 | 118.12 | 90 | ТУ 5762-005-45757203-99 изм.1
|  | Мастика битумная |  |  |  | два слоя
|  | Рубероид марки РКМ-350 |  |  |  |  | ГОСТ 10923-82
Мастика МБК-Г-55
Монолитная ж/б плита
|  | Водоотводной желоб с электроподогревом | Сталь 0,7 мм | кг | 608.5 |  | ГОСТ 14918-80 | 129,2 п.м. по эскизу
|  | Кронштейны сталь t=8 |  | шт | 216 |  |  | 1,36 кг один кронштейн
|  | Водосточная труба | ВК1-180 |  | 7 |  | ГОСТ 7623-84
Кровельная рамка
|  | Уголок 50х50 |  | т | 1.272
|  | Швеллер 10 Ст3пс5 |  | т | 0.9182
|  | Горячекатаная арматурная сталь гладкая | А-I, диаметром 12 мм | т | 0.0618
|  | Асбоцементная плита | Два слоя | м2 | 65.59 | 8
|  | Эмаль ПФ-115 серая |  | т | 0.043
|  | Сталь кровельная 0,7 мм (слив и нащельник) | ГОСТ14918-80 | п.м. | 342.4 |  |  | 0,5478 т по эскизу
Окна
| ОК1 | ОД ОСП Г2 3000-1550 | 4М1-8-4М18-4М1 |  | 22 |  | ГОСТ 24700-99
| ОК2 | ОД ОСП Г2 1200-1420 | 4М1-8-4М18-4М1 |  | 5 |  | ГОСТ 24700-99
| ОК3 | ОД ОСП Г2 1650-1420 | 4М1-8-4М18-4М1 |  | 3 |  | ГОСТ 24700-99
| ОК4 | ОД ОСП Г2 3500-1810 | 4М1-8-4М18-4М1 |  | 2 |  | ГОСТ 24700-99
| ЖР-3 | Жалюзийная решетка | 600х600h |  | 1 |  |  | Повторное применение
Двери
| Наружные | ДН 21-10 Г | 1000-2100h |  | 4 |  | ГОСТ 24698-84
|  | ДН 21-10 ГЛ | 1000-2100h |  | 2 |  | ГОСТ 24698-84
|  | ДН 21-15 Г | 1500-2100h |  | 2 |  | ГОСТ 24698-84
| Внутренние | ДН 21-10 | 1000-2100h |  | 4 |  | ГОСТ 475-2016
|  | ДН 21-10 Л | 1000-2100h |  | 4 |  | ГОСТ 475-2016
|  | ДН 21-13 | 1300-2100h |  | 1 |  | ГОСТ 475-2016
| Двери воздухозабора | Рамка РД-1 | А-33858-КМ лист 1 |  | 1 |  |  | Повторное применение
|  | Дверь вентшахты | Дус 1,25х0,50 5.904-4 |  | 1
| Дверь противопожарная | ДОМ-01 М Пр | EI 30 под проем 1000х2100h |  | 1 |  | НПО "Ассоциация КрилаК"
Полы
|  | Щебень из природного камня для строительных работ | марка: 800, фракция 20-40 мм | м3 | 58.664
| Тип1 | Бетон тяжелый, класс В25 (М350) |  | м3 | 115.9 |  | Подстилающий слой | 1136,2 м2
|  | Раствор готовый кладочный цементный | марки: 150 | м3 | 23.18 |  | Стяжка
|  | Пластины полиизобутиленовые ПСГ |  | т | 9.499
|  | Клей 88-СА |  | кг | 2000
|  | Плитки кислотоупорные шамотные квадратные и прямоугольные толщиной: 35 мм |  | м2 | 1159
|  | Замазка «Арзамит 5»: порошок |  | т | 1.579
|  | Замазка «Арзамит 5»: раствор |  | т | 1.307
|  | Порошок № 2 для кислотоупорной замазки |  | т | 19.02
| Тип2 | Бетон тяжелый, класс В15 (М200) |  | м3 | 1.428 |  |  | 14,0 м2
|  | Раствор готовый кладочный цементный | марки: 150 | м3 | 0.2856
|  | Раствор декоративный (с каменной крошкой) |  | м3 | 0.4284
= | Тип3 | Бетон легкий на пористых заполнителях, объемная масса 800 кг/м3, крупность заполнителя: более 10 мм, класс В7,5 (М100) |  | м3 | 1.2444 |  |  | 30,5 м2
|  | Раствор готовый кладочный цементный | марки: 150 | м3 | 0.6222
|  | Пластины полиизобутиленовые ПСГ |  | т | 0.255
|  | Клей 88-СА |  | кг | 53.68
|  | Плитки кислотоупорные шамотные квадратные и прямоугольные толщиной: 35 мм |  | м2 | 31.11
|  | Замазка «Арзамит 5»: порошок |  | т | 0.0424
|  | Замазка «Арзамит 5»: раствор |  | т | 0.0351
|  | Порошок № 2 для кислотоупорной замазки |  | т | 0.5106
| Тип4 | Раствор готовый кладочный цементный | марки: 150 | м3 | 1.3495 |  |  | 29,4 м2
|  | Толь с крупнозернистой посыпкой гидроизоляционный марки ТГ-350 |  | м2 | 68.2 |  |  | Гидроизол
|  | Мастика битумная |  | т | 0.1462
|  | Мука андезитовая кислотоупорная, марка: А |  | т | 0.0991
|  | Песок кварцевый ЛПК-5 |  | кг | 121.1
|  | Бетон тяжелый, крупность заполнителя 10 мм, класс В25 (М350) |  | м3 | 0.1499
| Тип5 | Пленка полиэтиленовая толщиной: 0,2-0,5 мм |  | м2 | 134.6 |  |  | 1,1 м2
|  | Минераловатные плиты на синтетическом связующем l=0,045 |  | м3 | 0.1122
|  | Толь с крупнозернистой посыпкой гидроизоляционный марки ТГ-350 |  | м2 | 2.552 |  |  | Гидроизол
|  | Мастика битумная |  | т | 0.0076
|  | Мука андезитовая кислотоупорная, марка: А |  | т | 0.231
|  | Песок кварцевый ЛПК-5 |  | кг | 4.532
|  | Бетон тяжелый, крупность заполнителя 10 мм, класс В25 (М350) |  | м3 | 0.0337
|  | Бетон тяжелый, крупность заполнителя 10 мм, класс В15 (М200) |  | м3 | 0.0056
| Тип6 | Бетон легкий на пористых заполнителях, объемная масса 800 кг/м3, крупность заполнителя: более 10 мм, класс В7,5 (М100) |  | м3 | 1.4076 |  |  | 20,3 м2
|  | Плитки керамические для полов гладкие неглазурованные одноцветные с красителем квадратные и прямоугольные |  | м2 | 20.71
|  | Раствор готовый кладочный цементный марки: 200 |  | м3 | 0.2639
| Тип7 | Бетон легкий на пористых заполнителях, объемная масса 800 кг/м3, крупность заполнителя: более 10 мм, класс В7,5 (М100) |  | м3 | 1.6561 |  |  | 27,6 м2
|  | Раствор готовый кладочный цементный марки: 150 |  | м3 | 0.563
|  | Раствор декоративный (с каменной крошкой) |  | м3 | 0.563
| Плинтус цементный | Раствор готовый кладочный цементный марки: 200 |  | м3 | 0.1208
| Узел 6 | Пластины полиизобутиленовые ПСГ |  | т | 0.2526
|  | Клей 88-СА |  | кг | 45.94
|  | Плитки кислотоупорные шамотные квадратные и прямоугольные толщиной: 35 мм |  | м2 | 27.42
|  | Замазка «Арзамит 5»: порошок |  | т | 0.0374
|  | Замазка «Арзамит 5»: раствор |  | т | 0.0309
|  | Порошок № 2 для кислотоупорной замазки |  | т | 0.45
|  | Сталь полосовая 20х3 |  | т | 0.041
|  | Раствор готовый кладочный цементный марки: 200 |  | м3 | 0.1392
| Облицовка бортика (тип 1 в пом. 101 и 103) |  |  | м2 | 109.1
|  | Пластины полиизобутиленовые ПСГ |  | т | 0.528
|  | Клей 88-СА |  | кг | 96.01
|  | Плитки кислотоупорные шамотные квадратные и прямоугольные толщиной: 35 мм |  | м2 | 114.6
|  | Замазка «Арзамит 5»: порошок |  | т | 0.1562
|  | Замазка «Арзамит 5»: раствор |  | т | 0.1292
|  | Порошок № 2 для кислотоупорной замазки |  | т | 1.881