## Спецификация
№ п/п. | Наименование |  | Ед. изм. | Объём | Единичная цена работ, руб. с НДС (20%) | Ед. цена работ итого, руб. с НДС (20%) | Стоимость работ итого, руб. с НДС (20%)
РАБОТЫ
1 | Устройство ж/б фундамента для опор освещения, установка закладный деталей |  | шт | 10 |  |  | 0
2 | Прокладка кабеля в ПНД трубе траншейным открытым способом из низ 33 метра под асфальтовым покрытием |  | м.п | 230 |  |  | 0
3 | Заведение кабеля к закладной детали |  | шт | 10 |  |  | 0
4 | Монтаж наземной части опоры с установкой кронштейна и светильника, подключение |  | шт | 10 |  |  | 0
5 | Восстановление асфальтового покрытия толщиной 6 см. (нижний слой асфальта), ширина траншеи 0,5 метра |  | м2 | 16.5 |  |  | 0
| Итого стоимость работ: | [5 empty] | 0
№ п/п. | Наименование | Тип, марка, обозначение документа, опросного листа | Ед. изм. | Объём | Единичная цена материала, руб. с НДС (20%) | Ед. цена материалов итого, руб. с НДС (20%) | Стоимость материалов всего, руб. с НДС (20%)
МАТЕРИАЛЫ
1 | Фундаменты: | [5 empty] | 0
| Бетон конструктивно армированный В15F75 W6 |  | м3 | 11 |  |  | 0
2 | Кабельная продукция: | [5 empty] | 0
2.1 | Кабель силовой бронированный медный (ож) ВБбШв-1,0 4х2,5 |  | м | 282 |  |  | 0
2.2 | Провод медный (ож) ПВС 3х1,5 |  | м | 110 |  |  | 0
2.3 | Кабель силовой медный (ож) ВВГнг-LS 5х6 |  | м | 10 |  |  | 0
3 | Светотехнические изделия: | [5 empty] | 0
3.1 | Светильники светодиодный уличный 100Вт IP65 | 1690 TECHNOLED 100W | давальческий материал
3.2 | коробка распаячная о/у IP55 100х100х50 | КР2604 Hegel | шт. | 10 |  |  | 0
4. | Осветительные опоры: | [5 empty] | 0
4.1 | Опора не силовая фланцевая круглоконическая | НФГ-8,0-02-ц, opora engeneering | шт | 10 |  |  | 0
4.2 | Кронштейн | 2.К1-0,5-1,5-Ф3 opora engeneering | шт | 10 |  |  | 0
4.3 | Закладной элемент | ЗФ-30/4/К230-1,5-б | шт | 10 |  |  | 0
4.4 | Сумеречное реле | CDS-A/NLight Technologies | шт | 1 |  |  | 0
4.5 | Соединительная коробка | EKM2020 | шт. | 10 |  |  | 0
4.6 | Предохранитель | GURO-F-D1-04 | шт. | 10 |  |  | 0
4.7 | Адаптер | GURO-F-D1-AS04 | шт. | 10 |  |  | 0
5 | Материалы для монтажа: | [5 empty] | 0
5.1 | ПЭ труба d63мм |  | м | 200 |  |  | 0
6 | Электрощитовое оборудование: | [5 empty] | 0
6.1 | Щит наружного освещения | ЯУО-25 | шт | 1 |  |  | 0
7 | Асфальт крупнозернистый |  | м2 | 16.5 |  |  | 0
| Итого стоимость материалов: | [5 empty] | 0
| ВСЕГО стоимость материалов и работ: | [5 empty] | 0