## Лист1
Дефектная ведомость. КЕМПИНГ.Устройство туалета. |  |  |  |  | к
ведомость объемов работ
п/п | наименование работ | ед. изм. | объем | примечание | Сумма
1 | уст-во перегородок из ГКЛ с метал.каркасом | м2 | 19,5 м2 | х350м2 6895 | 6825
2 | уст-во шумоизоляции т.50мм. | м2 | 19,5 м2 | х100 м2 1950 | 1950
3 | высококачественная шпаклевка стен по ГКЛ | м2 | 15,1 м2 | х125м2 1887 | 1887.5
4 | улучшенная окраска стен в.э. составами | м2 | 15,1 м2 | х135м2 2038 | 2038.5
5 | разборка потолков Армстронг | м2 | 5 м2 | х80м2 400 | 400
6 | облицовка стен кафелем h-2 м. | м2 | 25 м2 | х489м2 12225 | 12225
7 | укладка керам.бордюров на стены | м.п. | 12,5 м2 | х100м. 1250 | 1250
8 | уст-ка дверного блока | м2 | 4 м2 | х976м2 3904 | 3904
9 | пробивка отверстий в ж/б плите | шт. | 1 | х500 500 | 500
10 | наклейка кафеля на пол | м2 | 5 м2 | х400м2 2000 | 2000
11 | прокладка канализации d100мм. | м.п. | 7 м2 | х180 1260 | 1260
12 | установка унитаза-компакт | шт. | 1 | х650 650 | 650
13 | установка раковины тюльпана | шт. | 1 | х500 500 | 500
14 | прокладка труб хгвс | м.п. | 10 м2 | х150 1500 | 1500
15 | уст-ка шарового крана, смесителя d15 | шт. | 5 | х150 750 | 750
16 | монтаж подвесных потолков | м2 | 5 м2 | х230 1150 | 1150
17 | монтаж плинтусов | м.п. | 12,5 м.п. | х50 625 | 625
18
19
20 |  |  |  | ИТОГО 39914,00 | 39415
21
22 | МАТЕРИАЛЫ |  |  | Цена | Сумма
23 | ГКЛ 10 мм. | лист | 14
24 | ПН 40х50 | п.м. | 34
25 | ПС 50х50 | п.м. | 78
26 | лента уплот. | м.п. | 50
27 | саморез по ГКЛ L25 | шт. | 1600
28 | грунтовка АКВА | л. | 5 л.
29 | кафель на стены | м2 | 26.5
30 | бордюр | м.п. | 15
31 | кафель на пол | м2 | 6
32 | клей для кафеля Церезит С11 | кг. | 150
33 | унитаз в комплекте | шт. | 1
34 | раковина тюльпан в комплекте | шт. | 1
35 | кран шар d15 | шт. | 4
36 | смеситель | шт. | 1
37 | труба канал. D100 | м.п. | 12
38 | отвод d100 | шт. | 3
39 | тройник 100х100х50 | шт. | 1
40 | труба канал. D 50 | м.п. | 3
41 | отвод d 50 | шт. | 3
42 | клипса d 15 | шт. | 20
43 | дюпель гвоздь 6х40 | шт. | 50 шт.
44 | затирка для швов | кг. | 6
45 | утеплитель | м3 | 1 м3
46 | краска в.э. | кг. | 15 кг.
47 | дверной блок в комплекте | шт. | 2 |  | 2 шт
48 | плинтус | м | 12,5 м.
49 | заглушки для плинтуса (правый и левый) | шт. | 4
50 | угол внутр. | шт. | 8
51 труба ППРС d 20 |  | п.м. | 10