## TDSheet
№ | Наименование материалов | Ед. изм. | Потребность
Устройство монолитного фундамента
| Брус 50*100 (свежепиленый) | м3 | 1.51
| Гвозди 80-120мм | кг | 40
| Диск отрезной по металлу | шт | 20
| Доска обрезная (свежепиленная) | м3 | 3
| Плита OSB-3 12*1250*2500 (3,125м2) | шт | 32
| Проволка вязальная 1.2 мм | т | 0.05
| Саморез 4,2*75 (250 шт в уп.) | уп | 12
| Фиксатор настил 30-40 (200 шт-уп) | уп | 11
Устройство гидроизоляции и теплоизоляции фундамента
| Дюбель гриб 10*140мм | шт | 208
| ТН Мастика №27 для приклеивания экструд. пенополист. (22кг-уп) | кг | 52
| ТН Мастика гидроизоляционная № 24 (20кг-уп) | кг | 100
| ТН Праймер битумный №01 (20л/16кг-уп) | л | 18
| ТН Экструдированый пенополистирол XРS ТЕХНОПЛЕКС 1200х600х100-L | м3 | 5.45
Устройство плиты пола
| Пленка полиэтиленовая прозрачная 100 мкм (150м2) | м2 | 150
| ТН Утеплитель XPS ТехноНИКОЛЬ CARBON ECO 1180х580х20-L | м3 | 2.03
| Труба стальная ф15*2,5 | т | 0.088
Устройство стен из блоков газобетонных перемычек, колонн
| Брус 50*50 (свежепиленый) | м3 | 3.5
| Электроды АНО 21 диаметр 3 мм (2,5кг) | уп | 2
Устройство монолитного перекрытия на отм. +2,860
| Брус для связей (свежепиленный брус 40х80) | м3 | 0.37
Внешний водопровод от скважины
| Колено ПЕ-ПЕ 32-32мм | шт | 4
| Муфта ПЕ-сталь внешняя резьба 32-1" | шт | 4
| Труба PE 80 водопроводная ф32 PN12.5 | м | 15
Канализация
| Крестовина двухплоскостная 100х100х45 | шт | 1
| Отвод 100х45 | шт | 25
| Отвод 50х45 | шт | 10
| Переход ф 100х50 | шт | 7
| Проходной элемент для трубы Ду110-160мм | шт | 6
| Расходные материалы (канализация) | компл | 3
| Ревизия Ду100 | шт | 2
| Ревизия Ду50 | шт | 2
| Тройник 100х100х45 | шт | 10
| Тройник 50х50х45 | шт | 2
| Труба канализационная Ø100мм L=1000мм | шт | 12
| Труба канализационная Ø100мм L=2000мм | шт | 16
| Труба канализационная Ø100мм L=250мм | шт | 10
| Труба канализационная Ø100мм L=500мм | шт | 8
| Труба канализационная Ø50мм L=1000мм | шт | 4
| Труба канализационная Ø50мм L=2000мм | шт | 2
| Труба канализационная Ø50мм L=500мм | шт | 5