## Лист1
№ порядковый | Краткое наименование МТР | Наименование МТР | Марка, сорт, артикул, размер, чертеж, опросный лист, технич.задание, комплектность, № ТЧДЗ | Ед. изм. | Кол-во
1 | Адсорбент НИАП-АОС | Адсорбент НИАП-АОС Внешний вид - сферические гранулы белого цвета; Диаметр гранул 2,5-8,0 мм; насыпная плотность не более 0,9 г/см3; Механическая прочность при раздавливании не менее 4,5 МПа; Статическая активность по адсорбции влаги из воздуха при относи | НИАП-АОС | Т | 12
2 | Изделие керамическое для процессов газор | Изделие керамическое для процессов газораспределения (шары керамические), Диаметр 48-56 мм, Насыпная плотность согласно таблице 1 по ОСТ 38.01134-77; водопоглощение не более 0,5% по ГОСТ 473.3-81; кислотостойкость не менее 99% по ГОСТ 473.1-81; термичекая | Диаметр 48-56 мм | Т | 31.625
3 | Изделие керамическое для процессов газор | Изделие керамическое для процессов газораспределения (шары керамические), Диаметр 23-27 мм, Насыпная плотность согласно таблице 1 по ОСТ 38.01134-77; водопоглощение не более 0,5% по ГОСТ 473.3-81; кислотостойкость не менее 99% по ГОСТ 473.1-81; термичекая | Диаметр 23-27 мм | Т | 4.525
4 | Изделие керамическое для процессов газор | Изделие керамическое для процессов газораспределения (шары керамические), Диаметр 11-13 мм, Насыпная плотность согласно таблице 1 по ОСТ 38.01134-77; водопоглощение не более 0,5% по ГОСТ 473.3-81; кислотостойкость не менее 99% по ГОСТ 473.1-81; термичекая | Диаметр 11-13 мм | Т | 5.125
5 | Изделие керамическое для процессов газор | Изделие керамическое для процессов газораспределения (шары керамические), Диаметр 5-7 мм, Насыпная плотность согласно таблице 1 по ОСТ 38.01134-77; водопоглощение не более 0,5% по ГОСТ 473.3-81; кислотостойкость не менее 99% по ГОСТ 473.1-81; термичекая с | Диаметр 5-7 мм | Т | 5.725