## Кухня1
№ | Наименование | Техническое описание | Кол-во | Цена | Сумма
1 | Камера холодильная | Внутренний охлажденный объем не менее куб.м. 6,6 Диапазон рабочих температур С -20…-15. Температура окружающего воздуха не более С +32. Плотность загрузки товара кг/куб.м.300. Габаритные размеры (без холодильного агрегата) не более мм 1960х1960х220. Вес с упаковкой 503кг. | 1 |  | 0
2 | Среднетемпературный моноблок ММ 111S | Габариты (см): 807*790*490. Обьем м2: 3,5-8. Температура С (внутренняя) -5С…+5С, 220В, Вес с упаковкой 81кг. | 1 |  | 0
3 | Прилавок для столовых приборов ПСП-70КМ (630мм, нерж.стаканы) | Габариты: 630х675х1242мм. | 1 |  | 0
4 | Прилавок холодильный ПВВ(Н)-70КМ-НШ (открытый, с центр.шкафом, одна полка, подсветка 1120мм) | Температурный режим: от 1 до 10С. Хладагент R404a. Общая масса хладагента 0,37кг. Демонстративная площадь: Полка 0,35м2. Столешница: 0,7м2. Энергопотребление: 5,4 кВт/сутки. Напряжение: 220В. Мощность: 0,357 кВт. Габариты: 1120х705-1030х1240м. | 1 |  | 0
5 | Мармит 1-х блюд ПМЭС-70КМ (2 конфорки, одна полка, подсветка 1120мм) | Количество конфорок 2 шт. Время разогрева поверхности до 400С 20 мин. Диаметр конфорки: 220мм. Площадь полки: 0,34м2. Напряжение 220/380В. Мощность 2,141 кВт. | 2 |  | 0
6 | Мармит 2-х блюд ЭМК-70КМ паровой (две полки, подсветка 1120м) | Температурный режим от 30 до 85С. Время разогрева поверхности до 400С: 25 мин, Глубина гастроемкостей: 150мм. Обьем воды: 10л Напряжение: 220В, Мощность: 2,021 кВт. | 2 |  | 0
7 | Стол СПО 12*8 (э) | Островной - Без борта. Столешница t=0,6мм, стойки t=1,5мм. ДСП t=16мм 1150*800*870 | 2 |  | 0
8 | Кипятильник водонагреватель Airhot WB-20 | Тип накопительный. Обьем 20л. Индикатор уровня воды. Напряжение 220В. Мощность 2,5 кВт. Ширина 340мм. Глубина 340мм. Высота 615мм. | 2 |  | 0
9 | Сокоохладитель UGOLINI ARCTIC COMPACT 8/2 | Тип: Охладитель. Количество емкостей 2. Обьем одной емкости 8л. Температурный режим от 10 до 15С. Напряжение 220В. Мощность 0,17 кВт. Ширина 250мм. Глубина 400мм. Высота 630мм. | 2 |  | 0
10 | Стол СПО 12*6 (э) | Островной - без борта. Столешница t=0,6мм, стойки t=1,5мм, ДСП t=16мм. 1150*600*870 | 16 |  | 0
11 | Плита электрическая ЭП-6ЖШ, 6 конфорок, КЭТ -0,12, стандартная духовка, 1475*897*860мм, лицев.нерж. | Установка напольная, оснащена духовным шкафом. Количество конфорок 6. Размер конфорок 295х417мм. Конфорка чугунная. Температурный режим духовки 480С. Напряжение 380В, мощность 22,8 кВт. Ширина 1475мм, глубина от 850мм до 897мм. Высота 860мм. | 2 |  | 0
12 | Зонт вытяжной Hesaen ЗВО 10*10 | Тип вытяжной. Вариант установки островной. Материал нерж.сталь. Ширина 1000мм, глубина 1000мм, высота 600мм. | 4 |  | 0
13 | Сковорода электрическая ЭСК-90-0,47-70, цельнотянутая чаша 754х622х197мм. Площадь 0,47 м2, 70л, опрокидываемая, 900 серия, 840х1045х940мм, +20… +270С, 9кВт, 400В, вся нерж. | Подключение 220В, 380В, опрокидывание ручное. Площадь 0,47м2. Обьем чаши 70л, температурный режим от 20 до 275С. Мощность 12кВт, ширина840мм, глубина 985мм, высота 905мм. | 1 |  | 0
14 | Котел пищеварочный КПЭМ-100/9Т (100л, 100С, сливной кран, пароводяная рубашка, 900серия, цельнотянутый) 841х1015х1030мм | Подключение 380В, 220В. Формат стационарный. Обьем 100л. Диаметр котла 652мм. Температурный режим 100С. Количество ТЭНов 6 шт. Мощность 18 кВт, ширина 1018мм, глубина 841мм, Высота от 860 до 1030мм. | 1 |  | 0
15 | Шкаф жарочный ШЖЭ-1 | Подключение 220В, количество камер 1. Вместитель (уровней) 4. Количество уровней в одной камере 4. Размеры камеры: 538х535х470мм. Температурный режим от 20 до 270С. Время разогрева 30мм. Мощность 4,8 кВт. Ширина 900мм. Глубина 900мм. Высота 1080мм. | 3 |  | 0
16 | Пароконвектомат ПКА 6-1/1ВМ2 (инжекционный, 6хGN-1/1, память на 110 программ приготовления, вся нерж., без г/емкостей, 3х канальный щуп, регулировка влажности, 5 скоростей вращения вентилятора, реверс вентилятора) | Подключение 380В, количество уровней 6. Расстояние между уровнями 70мм, Тип гастроемкостей GN1/1. Размер гастроемкостей (наруж/внутр) 530х325/500х300мм. Панель управления электронная. Способ образования пара инжектор. Температурный режим 270С. Мощность 9,5 кВт. Ширина 840мм. Глубина 800мм, высота 775мм. | 2 |  | 0
17 | Шкаф расстойный | Шкаф расстойный 8 шт листов в размере 400х600 | 1 |  | 0
18 | Шкаф холодильный ШХ-0,7 краш. (740х850х2050) t -5…+5С, верх. Агрегат, ТЭН оттайки, мех.замок, ванна выпаривания конденсата. | Обьем камеры, м3, полный 0,7. Обьем камеры, м3, полезный 0,67. Температура воздуха полезного объема С -5/+5. Потребление электроэнергии за сутки кВт не более 6,7. Напряжение 230В, номер хладогента R404a, общая масса хладагента 0,25кг. Металлический замок +. Габаритные размеры 740х850х2050мм. | 19
19 | Весы порционные | Память фиксированных товаров. Накопительный режим. Работа с тарой. Счетный режим. Наибольший предел взвешивания 15кг. Наименьший предел взвешивания 50г. Точность 2г. Дисплей двусторонний, число разрядов индикатора сумма - 6, цена - 5, вес - 5. Предел выборки веса тары 15кг. Режимы работы: расчет сдачи, счетный. Источник питания аккумулятор/ от сети. Время работы от аккумулятора 80 часов, диапазон рабочей температуры от 0С до +40С, размер платформы 325х230мм. Габаритные размеры 360х325х120мм. | 3 |  | 0
20 | Весы настольные | Конструкция выполнена с двукратным запасом прочности, что позволяет избежать деформации платформы при перегрузе. Сьемная грузоприемная платформа обеспечивает максимальное удобство при выполнении сервисных операция, а также облегчает задачу по перемещению весов. Наименьший предел взвешивания кг 4. Дискретность 200г. Наибольший предел взвешивания 1000кг. | 1 |  | 0
21 | Весы напольные | Напольные весы со складной стойкой. Весы предназначены для измерения массы и вычисления стоимости товаров на предприятиях торговли и общественного питания. Наименьший предел взвешивания, кг 0,4. Декретность 20г. Наибольший предел взвешивания 150кг. | 1 |  | 0
22 | Стол СПО 9*6 (нерж) | Островной (без борта), столешница t=0,6мм, стойки t=1,5мм, ДСП t=16мм 910*600*870 | 3 |  | 0
23 | Раковина-мойка (нерж) ВМ1/7 (нерж) | Ванна моечная односекционная емкость t=1,0мм, стойки t=1,5мм 750*750*870 (680*680*400) | 3 |  | 0
24 | Стол для грязной посуды СО 12*9 (э) | Островной (без борта), столешница t=0,6мм, стойки t=1,5мм, ДСП t=16мм 1150*600*870 | 2 |  | 0
25 | Мойка 3-х секционная (нерж) ВМ3/6 (нерж) | Ванна моечная односекционная емкость t=0,8мм, стойки t=1,5мм 1850*650*870 (580*580*350) | 4 |  | 0
26 | Мойка 2-х секционная (нерж) ВМ2/6 (нерж) | Ванна моечная односекционная емкость t=0,8мм, стойки t=1,5мм 1150*700*870 (530*530*350) | 6 |  | 0
27 | Стол производственный с деревянной столешницей | Стол производственный с деревянной столешницей 1500*700*850 | 1 |  | 0
28 | Ванна производственная (нерж) ВК1 (нерж) | Ванна односекционная емкость t= 1,2мм, стойки t=2мм 1300*770*870 (1230*700*450) | 2 |  | 0
29 | Посудомоечная машина купольного типа | Посудомоечная машина купольного типа 1000 тар/час | 1 |  | 0
30 | Колода для рубки мяса | Клода для рубки мяса 600х660х850 | 1 |  | 0
31 | Шкаф для посуды ШР 12*6 | Шкаф кухонный, дверки распашные 1150*600*1750 полн. из нерж.стали | 3 |  | 0
32 | Стеллаж (металл) С-1,8*12*6/4 (э/оц) | 4 полки t=0,6мм, стойки t=1,5мм, полки усилены ребром жесткости 1150*600*1800 | 40 |  | 0
33 | Кассеты для посудомоечных машин | Кассеты для посудомоечных машин 500х500 | 10 |  | 0
34 | Входящий и выходящий стол для посудомоечной машины | Входящий и выходящий стол для посудомоечной машины | 2 |  | 0
35 | Производственный стол (нерж) СПО 9*6 (нерж) | Островной (без борта), столешница t=0,6мм, стойки t=1,5мм, ДСП t=16мм 910*600*870 | 6 |  | 0
36 | Тестомес YS-W50H-1C | Односкоростной тестомес. Обьем 20 литров, 220В, 50ГЦ, 0,75 кВт, 200 об/мин | 1 |  | 0
37 | Тестораскаточное оборудование электрическое Foodatias | тип традиционная тестораскатка. Установка напольная. Производительность от 40 до 230кг/ч. Тесто прямоугольное. Ширина раскатки 350мм. Толщина от 0 до 25мм. Напряжение 220В. Мощность 2 кВт, ширина 590мм. Глубина 430мм. Высота 900мм. | 1 |  | 0
38 | Хлеборезка ЯНЫЧАР АХМ-300А краш | 1050х560х585мм, 0,37 кВт, 380В, производительность 300 бат/час, облицовка окрашенная | 1 |  | 0
39 | YS-W60M-1A(B30) | Планетарный миксер с регулируемой скоростью. Обьем 30 литров, 220В, 50ГЦ, 1,5 кВт, 90-300 об/мин. | 1 |  | 0
40 | Шкаф холодильный ШХ-0,1 краш. (1485х690х2050) t -5…+5С, верх. Агрегат, ТЭН оттайки, мех.замок, ванна выпаривания конденсата. | Температурный режим от -5 до+5С. Обьем 1150л. Охлаждение динамическое. Исполнение двери глухая. Напряжение 220В. Потребляемая мощность 0,279 кВт-ч. Ширина 1485мм. Глубина 690мм. Высота 2050мм. | 9 |  | 0
41 | Машина резательная МПР-350М-02 | Разновидность электрическая. Производитель 350 кг/ч. Установка настольная. Материал нерж. Сталь, напряжение 380В. Мощность 0,545 кВт, ширина 600мм, глубина 300мм, высота 650мм. | 1 |  | 0
42 | Слайсер автоматический | Тип управления автоматический. Диаметр ножа 300мм. Толщина нарезки от 0 до 15мм. Напряжение 220В. Мощность 0,23 кВт. Материал корпуса алюминий, полированный. | 1 |  | 0
| Стол разделочный (нерж) СРО 12*6 (нерж) | Островной (без борта) столешница t=0,6мм, труба 40*40мм, ДСП t=16мм 1150*600*870 | 6 |  | 0
| Ларь морозильный Italfrost CF600S | Температурный режим от -25 до -18С. Обьем 572л. Крышка глухая, Напряжение 220В. Потребляемая мощность 0,3 кВт/ч. Ширина 1658мм. Глубина 743мм. Высота 904мм. | 1 |  | 0
| Мясорубка МИМ-300М | Производительность 300кг/ч. При повторном измельчении 100кг/ч. Частота вращения 185 об/мин. Набор ножей и решеток. Напряжение 380В. Ширина 560мм. Глубина 520мм. Высота 420мм. | 1 |  | 0
| Холодильник POZIS СВИЯГА-538-10 | Общий обьем 410. Обьем холодильной камеры 410. Количество компрессоров 1шт. Габаритные размеры: Высота 2100мм, глубина 62мм, ширина 600мм. Масса не более 77кг. Номинальный потребляемый ток А 0,8. Напряжение 220В. Система отмывания холодильной камеры капельная. Температура в холодильной камере 0...10. Регулирование высоты полок. Суточный расход электроэнергии 2 кВт/ч. | 1 |  | 0
| Шкаф для одежды ШР1/400 | Шкаф для оденжды 1 секционный, дверки распашные. 430*500*1800. Полностью крашеный. | 20 |  | 0
| Комплект обеденный (стол 1100+720+750мм) + 4 стула | Комплект состоит из одного стола и четрых стульев. Стеллаж стола и стульев выполнен из металла в цвет алюминий. Столешница стола и сидения стульев выполнены из ламинированной плиты МДФ цвета дуб сонома. Длина стола 110см, ширина стола 72см. Высота стола 75мм, высота стула 82см. Варианты цвета ДУБ СОНОМА | 40 |  | 0
ИТОГО: |  |  |  |  | 0

## Кухня2
№ | Наименование | Техническое описание | Кол-во | Цена | Сумма
1 | Стол обеденный 6-ти местный, пластик, 1800*800м |  | 1 |  | 0
2 | Стул для обеденного стола |  | 158 |  | 0
3 | Мягкая мебель, диван прямой 2300*960*810мм |  | 3 |  | 0
4 | Журнальный столик 700*500 |  | 1 |  | 0
5 | Вешалки для одежды напольные 1800*430*1600мм |  | 10 |  | 0
6 | Стул для рабочего кабинета |  | 6 |  | 0
7 | Стол офисный компьютерный 1600*700*800мм |  | 3 |  | 0
8 | Шкаф для одежды двухстворчатый, ЛДСМ. 700*350*1830мм |  | 6 |  | 0
9 | Мягкая мебель, диван угловой 2400*2400*900мм |  | 1 |  | 0
10 | Шкаф для документов 720*355*1830мм |  | 1 |  | 0
11 | Скамейка на металлокаркасе 1000*400*450мм |  | 4 |  | 0
ИТОГО: |  |  |  |  | 0

## Кухня3
№ | Наименование | Техническое описание | Кол-во | Цена | Сумма
1 | Стакан "граненый" стекло 250мл D=7,4 Н=11,1 прозр. |  | 98 |  | 0
2 | Ваза для фруктов, стекло D=20,5 Н=13,5 |  | 2010 |  | 0
3 | Тарелка мелкая, стекло D=235 Н=23, белая |  | 881 |  | 0
4 | Тарелка мелкая, стекло D=19,5 Н=1,5, белая |  | 631 |  | 0
5 | Тарелка глубокая, стекло 500мл, D=175, Н=55мм, белый |  | 935 |  | 0
6 | Салатник, стекло 450мл, D=175, Н=55мм, белый |  | 666 |  | 0
7 | Нож столовый, сталь нерж. L=210/100, В=2мм, металлич. |  | 285 |  | 0
8 | Ложка столовая, сталь нерж., L=190/85, В=2мм, металлич. |  | 145 |  | 0
9 | Ложка чайная, сталь нерж., L=137/46, В=2мм, металлич. |  | 71 |  | 0
10 | Вилка столовая, сталь нерж., L=168/80, В=2мм, металлич. |  | 145 |  | 0
11 | Корзина плетеная, для хлеба, овальная, полиротанг H=6, L=24, B=20, коричн. |  | 46 |  | 0
12 | Кувшин, стекло 1,56л. D=11, Н=23см, прозрачн. |  | 6 |  | 0
13 | Набор для спецмй, масло, уку\сус, соль, перец: сталь нерж., стекло Н=19,5, L=13, В=10,5, серебрян. |  | 46 |  | 0
14 | Поднос д/фаст. Фуд пластик, Н=2, L=41, В=30см, красный |  | 180 |  | 0
15 | Кружка, стекло, 200мл, D=102, Н=90мм, прозрачн. |  | 180 |  | 0
16 | Микроволновая печь, 28л, Н=28, L=54, В= 38см |  | 2 |  | 0
17 | Салфетница, треугольная, сталь нерж. |  | 46 |  | 0
18 | Молочник, сталь нерэ 150мл., Н=5, L=8,5, В = 6,3см, металлич. |  | 10 |  | 0
19 | Емкость для столовых приборов, сталь нерж. D=12,6, Н=14см, металлич. |  | 5 |  | 0
20 | Сахарница, дозатор, стекло 250мл, D=5,5, Н=12,8 L=7,5, В= 7,7, прозрачн. |  | 46 |  | 0
21 | Кастрюля б/крышки, сталь нерж. 13л, D=36, H=14см |  | 2 |  | 0
22 | Кастрюля б/крышки, сталь нерж. 6л, D=28, H=10см |  | 3 |  | 0
23 | Щипцы для сахара М18 сталь нерж. Н=25, L=107, В=25мм, металлич. |  | 2 |  | 0
24 | Ложка для салата, сталь нерж. L=200/70,В=4мм, металлич. |  | 4 |  | 0
25 | Доска, раздел., пластик Н=18, L=600, В=400м, белый |  | 1 |  | 0
26 | Доска, раздел., пластик Н=18, L=500, В=400м, синий |  | 1 |  | 0
27 | Доска, раздел., пластик Н=18, L=500, В=400м, желт. |  | 1 |  | 0
28 | Доска, раздел., пластик Н=18, L=600, В=400м, красный |  | 1 |  | 0
29 | Доска, раздел., пластик Н=18, L=600, В=400м, зеленый |  | 1 |  | 0
30 | Сито-конус, сталь нерж. D=75, Н=55, L=205мм, металл. |  | 4 |  | 0
31 | Сито для чая, сталь нерж. D=6,5, L=3,5см, серебрян. | Может быть расхождение по размеру (плохо отпечатан заказ ген.заказчика) | 4 |  | 0
32 | Ложка, для соуса, сталь, 60мл, L=33/11, В=6,5см, металлич. |  | 4 |  | 0
33 | Доска раздел., пластик Н=18, L=600, В=400мм, коричн. |  | 1 |  | 0
34 | Сковорода овал, для рыбы, алюм.тефлон. Н=5,5, L=37, В=27см, черн, серебрян. |  | 1 |  | 0
35 | Ложка кухонная, сталь нерж. L=34см |  | 4 |  | 0
36 | Кастрюля-котел, б/крышки, сталь нерж. 21л, D=30, Н=30см |  | 5 |  | 0
37 | Кастрюля-котел, б/крышки, сталь нерж. 36,5л, D=36, Н=38см | Может быть расхождение по размеру (плохо отпечатан заказ ген.заказчика) | 5 |  | 0
38 | Ложка для соуса, сталь нерж., 70мл, L=36/10,5, В=7см, металлич. |  | 4 |  | 0
39 | Вилка для мяса, сталь нерж., полиоксиметилен, L=160, В=20мм, черный |  | 2 |  | 0
40 | Шумовка, сталь нерж, D=12,1, 36см, металлич. | Может быть расхождение по размеру (плохо отпечатан заказ ген.заказчика) | 4 |  | 0
41 | Пресс для картофеля, сталь нерж. D13 L=60/24см, металлич. |  | 2 |  | 0
42 | Дуршлаг сито, сталь нерж. D=26 H=15 L=61см, металлич |  | 4 |  | 0
43 | Миска, сталь нерж. 4,75л, D=29 H=12см, металлич. |  | 2 |  | 0
44 | Половник, сталь нерж. 500мл, D=12 H=12 L=44см, металлич |  | 5 |  | 0
45 | Дуршлаг на подставке, сталь нерж., D=34 H=14 L=35 B=35см, металлич. |  | 4 |  | 0
46 | Шумовка, сталь нерж. D=18 L=46см, металлич. | Может быть расхождение по размеру (плохо отпечатан заказ ген.заказчика) | 2 |  | 0
47 | Половник, сталь нерж. 1500мл, D=18 H=16 L=56см, металлич |  | 5 |  | 0
48 | Щипцы для пирожных сталь нерж. L=23/8,5, В=4мм, металлич. |  | 4 |  | 0
49 | Лопатка изогнут., для гриля, сталь нерж., пластик, L=350/220 B=75мм, металлич., черный |  | 4 |  | 0
50 | Миска, сталь нерж. 2,85л, D=24 H=9см, металлич. |  | 3 |  | 0
51 | Щипцы для уд.рыбных костей, сталь, нерж., Н=1, L=10, В=5см, металлич. |  | 4 |  | 0
52 | Шумовка, сталь нерж., D=22, L=46см, металлич. |  | 2 |  | 0
53 | Лопатка изогнут., сталь нерж., пластик, L=39,3/25,8 B=4см, металлич., черный | Может быть расхождение по размеру (плохо отпечатан заказ ген.заказчика) | 4 |  | 0
54 | Сковорода для блинов, алюм.литой пластик. D=24, Н=15см | Может быть расхождение по размеру (плохо отпечатан заказ ген.заказчика) | 2 |  | 0
55 | Кастрюля б/крышки, дно-сэндвич, сталь нерж., 4,5л, D=18, Н=18см |  | 7 |  | 0
56 | Кастрюля-котел, б/крышки, дно сэндвич, сталь нерж., 38.5л, D=36 H=36см | Может быть расхождение по размеру (плохо отпечатан заказ ген.заказчика) | 4 |  | 0
57 | Кастрюля б/крышки, дно сэндвич, сталь нерж. 10 75л, D=24 H=24 |  | 5 |  | 0
58 | Кастрюля б/крышки, дно сэндвич, сталь нерж. 50 25л, D=40 H=40 |  | 3 |  | 0
59 | Сковорода дно сэндвич, сталь нерж. D=280 H=55мм |  | 4 |  | 0
60 | Сковорода дно сэндвич, сталь нерж. D=240 H=55мм |  | 4 |  | 0
61 | Кастрюля б/крышки, дно сэндвич, сталь нерж. 6л, D=4020 H=20 |  | 7 |  | 0
62 | Сковорода с антиприг.покрыт. Класс шеф, алюмин.тефлон. D=32, H=7, L=59см, синий, черный |  | 2 |  | 0
63 | Гастроемкость (1/1) сталь нерж. 26,5л Н=20 L=53 B=32 5 см, металлич |  | 10 |  | 0
64 | Доска раздел., пластик Н=18, L=500, В=350мм, синий |  | 4 |  | 0
65 | Доска раздел., пластик Н=18, L=500, В=350мм, желт |  | 4 |  | 0
66 | Доска раздел., пластик Н=18, L=500, В=350мм, красн. |  | 4 |  | 0
67 | Нож для чистки и разделки рыбы, сталь, пластик, L=220/105 B=35мм, металлич., черный |  | 1 |  | 0
68 | Камень точильный, абразивность 240/1000 Н=3 L=21,5 B=7см, белый, беж. |  | 1 |  | 0
69 | Камень точильный, абразивность 600/1000 Н=3 L=21,5 B=7см, белый, серый |  | 1 |  | 0
70 | Молоток для отбивания мяса: алюмин., дерево, Н=11,5 L=32см, серебрист., бежев. |  | 2 |  | 0
71 | Нож для очистки рыбы, сталь, L=23 B=3,5см, металлич |  | 1 |  | 0
72 | Контейнер с крышкой, полипроп. 18п. Н=17 L=40 B=33 5 см, прозрачн. |  | 10 |  | 0
73 | Нож для обвалки мяса, сталь нерж. Пластик L=300/155 B=20мм, металлич. |  | 4 |  | 0
74 | Нож поварской сталь нерж, пластик L=27/15 B=3см, металлич. |  | 4 |  | 0
75 | Держатель магнит для ножей, L=60 B= 4 см, черный |  | 6 |  | 0
76 | Таз, полипроп. 16л, D=40см, бордо |  | 8 |  | 0
77 | Совок для льда, пластик: 170мл, L=27 B=6см, прозр. |  | 2 |  | 0
78 | Весы электр. SW-2, 2кг, с адаптером, пластик, металл. Н=13,7 L=28,7 В=26см, белый |  | 1 |  | 0
79 | Гастроемкость (1/3) сталь нерж. 5 1л Н=15 L=32 5 B=17 6 см, металлич | Может быть расхождение по размеру (плохо отпечатан заказ ген.заказчика) | 4 |  | 0
80 | Доска раздел., пластик Н=18, L=600, В=400мм, белый |  | 4 |  | 0
81 | Емкость для соусов, пластик 690мл, D=85 H=240мм, белый |  | 2 |  | 0
82 | Совок, поликарбонат, 95мл, Н-11 6 L=28 B=12см, прозрачн. |  | 2 |  | 0
83 | Нож ролик, для теста фигурный, пластик, сталь нерж., D=55, Н=55мм, черный, металлич. |  | 1 |  | 0
84 | Мешок кондитерский, одноразовый (100шт), полиэтилен, L=46 B 21 5 см, прозрач. | Может быть расхождение по размеру (плохо отпечатан заказ ген.заказчика) | 1 |  | 0
85 | Скребок для теста, круглый, гибкий, сталь, пластик L=125/110 B=85мм, металлич.черный |  | 2 |  | 0
86 | Контейнер для сыпучих продуктов, поликарбонат, 51л Н-71 L=75 В=33см, белый, прозрачн. | Может быть расхождение по размеру (плохо отпечатан заказ ген.заказчика) | 2 |  | 0
87 | Кисточка кондит, силикон l=200 B40мм, черный |  | 4 |  | 0
88 | Скалка с вращ.ручкой, береза D=7 L=73/49см, древесин. |  | 2 |  | 0
89 | Форма для выпечки хлеюа на 300г, сталь, антиприг.покр. Н=9 L=19 5 B=10см, серый |  | 30 |  | 0
90 | Форма для кекса, 6 шт, пластик, Н=4, L=9, B=4см, серый |  | 1 |  | 0
91 | Контейнеер для пищевый продуктов, с крышкой, полипро. 10п. Н=23, L=30 B=22см, полупрозрч. |  | 4 |  | 0
92 | Мерный кувшин, сталь нерж 1л, D=14 5 H=13 B= 17см, металлич. |  | 1 |  | 0
93 | Мерный кувшин, сталь нерж 2л, D=17 H=17,5 B= 19см, металлич. |  | 1 |  | 0
94 | Венчик, сталь нерж. L=250/100мм, металлич. |  | 1 |  | 0
95 | Венчик, сталь нерж. L=400/150мм, металлич. |  | 1 |  | 0
96 | Контейнер с крышкой, полипроп. 31п. Н=19,5 L=58 B=39,5 см, прозрачн. |  | 1 |  | 0
97 | Контейнер с крышкой, полипроп. 18п. Н=17,5 L=40 B=33,5 см, прозрачн. |  | 1 |  | 0
98 | Дуршлаг-сито, сталь нерж. D=12 H=5 L=26см, металлич. |  | 1 |  | 0
99 | Дуршлаг-сито, сталь нерж. D=24 H=15 L=49см, металлич. |  | 1 |  | 0
100 | Лопатка кухонная (до 70С), силикон, пластик, L=35/11 B=8см, белый |  | 3 |  | 0
101 | Нож для пиццы, сталь нерж., пластик, D=10 L=24/14см, металлич. Черный |  | 2 |  | 0
102 | Скалка, бук. D=4,5 L=50см, дерево |  | 2 |  | 0
103 | Сковорода дно сэндвич? Сталь нерж. D=260 H=55мм |  | 2 |  | 0
104 | Нож поварской, сталь нерж., пластик, L=38/24, B=5,5см, металлич. Желтый |  | 1 |  | 0
105 | Нож для хлеба, сталь нерж. Пластик L=38/25, B=2,5см, металлич |  | 1 |  | 0
106 | Пресс для чеснока, алюмин. D=3 L=15,5 B=3см, черный |  | 1 |  | 0
107 | Открывалка для консерв. банок с механизмом, сталь, полипроп. L=192 B=47мм, черный, стальной |  | 1 |  | 0
108 | Гастроемкость (1/1) сталь нерж. 8,6л Н=8,5 L=53 B=32 5 см, металлич |  | 6 |  | 0
109 | Доска раздел. Пластик H=15 L=500 B=350мм, желт. |  | 5 |  | 0
110 | Терка 4-х сторонняя, сталь нерж., пластик H=25 L=12 B=12см, металл. Черный |  | 2 |  | 0
111 | Нож для чистки овощей, сталь, L=115 B=6,5мм, металлич., |  | 4 |  | 0
112 | Доска раздел. Пластик H=18 L=500 B=350мм, коричн. |  | 5 |  | 0
113 | Открывалка для консерв. банок с механизмом, сталь, полипроп. L=180 B=46мм, черный, металл. |  | 1 |  | 0
114 | Контейнер с крышкой, полипроп. 31л, H=19,5 L=56 B=39,5см, прозрач. |  | 4 |  | 0
115 | Контейнер с крышкой, полипроп. 45л, H=29 L=58 B=39,5см, прозрач. |  | 2 |  | 0
116 | Нож кухонный универсальный, сталь нерж, пластик L=21 5/10 B=2см |  | 10 |  | 0
ИТОГО: |  |  |  |  | 0