## Лист1
Наименование | Номер | Бренд | Количес тво | Описание
Пластина тв.сплава 08UIRL 2.00 ISO IC908 | 08UIRL 2.00 ISO IC908 |  | 1 | 8х8х8 . Пластина тв. плава 08UIRL 2.00 ISO. Марка твердого сплава - IC908. Инструмент металлорежущий для нарезания внутренней резьбы.
Пластина тв.сплава SNMG120408-GR | 120408-GR NC3220 |  | 1 | Длина реж.кромки L=11,9мм; толщина S=4,76мм.Материал пластины NC3220.С отверстием и стружколомающей геометрией на двух сторонах.
Пластина тв.сплава 16 ERM 2,0 60 IC908 | 16 ERM 2,0 60 IC908 |  | 4 | 16х16х16 . Инструмент металлорежущий для нарезания наружной резьбы.
Пластина тв.сплава 16 ERM 3.00 ISO IC908 | 16 ERM 3.00 ISO IC908 |  | 10 | LХd 16Х9.53мм . Пластина твердого сплава 16ERM3.00ISO IC908 резьбоваяL-длина грани=16мм.E-применение,д/точения наружней резьбы.R-резьба правая.М-тип пластины-штампованная.3.00-шаг резьбы=3мм.ISO- стандарт-метрическая
Пластина тв.сплава 16 IRM 2,0 60 IC908 | 16 IRM 2,0 60 IC908 |  | 4 | 16х16х16 мм . Пластина твердосплавная 16 IRM 2,0 60. Марка сплава IC908. Инструмент металлорежущий для нарезания внутренней резьбы.
Пластина тв/спл рез.16 IRM3.00 ISO IC908 | 16 IRM 3.00 ISO IC908 |  | 7 | 16Х9.53MM . Пластина твердого сплава 16IRM3.00ISO IC908 резьбоваяL-длина грани=16мм.I-применение,д/точения внутренней резьбы.R-резьба правая.М-тип пластины-штампованная.3.00-шаг резьбы=3мм.ISO- стандарт-метрическая ISO.IC908-марка сплава,обработка углеро дистои,легированнои,нерж.сталеи.Инструмент металлорежущий.
Пластина тв.сплава 16IR10 API RD IC908 | 16IR10 API RD IC908 |  | 4 | 16х16х16 . Инструмент металлорежущий для нарезания внутренней резьбы.
Пластина тв.сплава 22IR4.00 ISO IC908 | 22IR4.00 ISO IC908 |  | 3 | 22х22х22 . Инструмент металлорежущий для нарезания внутренней резьбы.
Пластина резьб. 266RG-22BU01A050E P20 | 266RG-22BU01A050E |  | 10 | 12х10х5,57 . Режущий инструмент Пластина резбовая 266RG-22BU01A050E сплав P20 предназначен для нарезания наружней резьбы ОТТГ для резьбового резца 266RFG-3232-22
Пластина 266RG-22V381A0402E 1125 SANDVIK | 266RG-22V381A0402E | SANDVIK | 15 | Инструмент металлорежущий. Используется для нарезания наружной замковой резьбы З-65, З-73, З-86, З-102, З108, З-117, З-122, З-133.
Пластина 266RG-22V501A0402E 1125 SANDVIK | 266RG-22V501A0402E | SANDVIK | 7 | Инструмент металлорежущий. Используется для нарезания наружной замковой резьбы З-147, З-152, З-161, З-171.
Пластина 266RL-22V381A0402E 1125 SANDVIK | 266RL-22V381A0402E | SANDVIK | 26 | Инструмент металлорежущий. Используется для нарезания внутренней замковой резьбы З-65, З-73, З-86, З-102, З-108, З-118, З-122, З-133.
Пластина 266RL-22V501A0402E 1125 SANDVIK | 266RL-22V501A0402E | SANDVIK | 7 | Инструмент металлорежущий. Используется для нарезания внутренней замковой резьбы З-147, З-152, З-161, З-171.
Пластина APKT 1204 PER-EM тв.сп. TT9080 | APKT 1204 PER-EM |  | 1 | d12,9 мм, d1=8,3 мм . Пластина A - четырёхгранная (угол 85 град.), P - задний угол - 11 град., K - класс допуска, T - стружколом на торце пластины, длина режущей кромки ap=12,5 мм, толщина t=04=4,76 мм, радиус вершины 0,8 мм, P - главный угол в плане 90 град., E - форма режущей кромки - скруглённая для черновой обработки, R - направление резания - правое, EM - cтружколом экономичный. TT9080 - сплав с покрытием PVD. Применяется с концевыми и торцевыми фрезами. Инструмент режущий для контурного фрезерования и прорезания канавок.
Пластина опорная правая ATE16 | ATE16 |  | 2 | 15,7х3,18 . Пластина опорная правая ATE16, для державок ER16, IR16. Толщина # 3,18 мм.Инструмент для токарных станков с ЧПУ.
Пластина опорная левая ATI16 | ATI16 |  | 2 | 15,7х3,18 . Пластина опорная левая ATI16, для державок EL16, IL16. Толщина # 3,18 мм.Инструмент для токарных станков с ЧПУ.
Пластина тв.сплава CCMT09T304-F1 TP2500 | CCMT09T304-F1 |  | 1 | i=9 s3,97мм . Пластина C - ромбическая, угол 80#, C - задний угол-7#,M-класс допуска, T-с отверстием, стружколом с одной стороны, длина режущей кромки i=9 мм, толщина s=T3=3,97 мм, радиус вершины 04=0,4 мм, стружколом F - чистовой. TP2500 - сплав с покрытием. Инструмент для наружнего, внутреннего и торцевого точения.
Пластина тв.сплава CNMG 1204004-TF IC907 | CNMG 1204004-TF IC907 | CNMG | 5 | 5х12мм . Металлорежущий инструмент. Пластина для наружнего, внутреннего и торцевого точения к расточным, отрезным и проходным резцам( двухсторонняя), W=4 мм, L=12 мм, R=0,4 мм. Марка твердого сплава IC907.
Пластина тв.сплава CNMG 120408-GN IC9250 | CNMG 120408-GN IC9250 | CNMG | 7 | LХSХR 12,70Х4,76Х0,8ММ . Пластина твердого сплава ромбической формы с углом 80*,отвер
Пластина тв.сплава CNMG 120408-KR 3210 | CNMG 120408-KR 3210 | CNMG | 1 | 12х12х4,76мм . Инструмент рабочий. Пластина тв. сплава CNMG 120408-KR 3210 ромбической формы с углом 80# ,стружколом c двух сторон Предназначена для резцов с мех.креплением и обработки стали и чугуна.
Пластина тв.сплава CNMG 160612-GN IC9025 | CNMG 160612-GN IC9025 | CNMG | 5 | 15,88х6,35х1,2 мм . Пластина твердого сплава ромбической формы с углом 80* и отверстием. GN - для черновой и получерновой обработки стали и чугуна. Стружколом с двух сторон. IC9025-(Р20-Р30)(М15-М30) подходит для нержавеющих сталей. Инструмент предназначен для специальных резцов и торцовых фрез.
Пластина тв.сплава CNMG 160612-PM 4325 | CNMG 160612-PM | CNMG | 54 | 16х16х6,35мм . Пластина твердосплавная C- ромб с углом 80#, N - задний угол 0#, M - класс допуска, G -с отверстием, стружколом с двух сторон, длина режущей кромки i=16 мм, толщина s=06=6,35 мм, радиус вершины 12=1,2 мм, стружколом P, M - получистовой. 4325 - сплав с покрытием для обработки: стали, стального литья, ковкого чугуна. Инструмент для наружного, внутреннего и торцевого точения.
Пластина тв.сплава CNMG 190612-49 CT35M | CNMG 190612-49 | CNMG | 4 | 19х19х6,35мм . Пластина твердосплавная C- ромб с углом 80#, N - задний угол 0#, M - класс допуска, G -с отверстием, стружколом с двух сторон, длина режущей кромки i=19 мм, толщина s=06=6,35 мм, радиус вершины 12=1,2 мм, стружколом P, M - получистовой. CT35M - сплав с покрытием для обработки: стали, стального литья, ковкого чугуна. Инструмент для наружного, внутреннего и торцевого точения.
Пластина тв.слава CNMG 190612-GN IC9015 | CNMG 190612-GN | CNMG | 10 | 19,05х6,35х1,2 мм . Пластина твердого сплава ромбической формы с углом 80* и отверстием. GN - для черновой и получерновой обработки стали и чугуна. Стружколом с двух сторон. 9015- (Р10-Р30)(К10-К25) улучшенная износоустойчивость, возможна чистовая и получистовая обработка углеродистой, легированной стали. Предназначена для специальных резцов и торцовых фрез. По стандарту ISO.
Пластина тв.сплава CNMG120404-MF2 TP2500 | CNMG120404-MF2 | CNMG | 10 | L12мм S4,76мм . Пластина C - ромбическая, угол 80#, N - задний угол-0#, M -класс допуска, G -с отверстием, стружколом с двух сторон, длина режущей кромки i=12 мм, толщина s=04=4,76 мм, радиус вершины 04=0,4 мм, стружколом M- промежуточный, F- чистовой. TP2500 - сплав с покрытием. Инструмент для наружнего, внутреннего и торцевого точения.
Пластина тв.сплава CNMG120408-M5 TP2500 | CNMG120408-M5 | CNMG | 7 | i=12 s4,76 мм . Пластина C - ромбическая, угол 80#, N - задний угол-0#, M-класс допуска, G -с отверстием, стружколом с двух сторон, длина режущей кромки i=12 мм, толщина s=04=4,76 мм, радиус вершины 08=0,8 мм, стружколом M - промежуточный. TP2500 - сплав с покрытием. Инструмент для наружнего, внутреннего и торцевого точения.
Пластина тв.сплава CNMG160608-M5 TP2500 | CNMG160608-M5 | CNMG | 5 | L16мм S6,35мм . Пластина С - ромбическая, угол 80#, N - задний угол - 0#, М-класс допуска, G -с отверстием, стружколом с двух сторон, длина режущей кромки i=16 мм, толщина s=06=6,35 мм, радиус вершины 08=0,8 мм, стружколом M - промежуточный. TP2500 - сплав с покрытием. Инструмент для наружнего, внутреннего и торцевого точения.
Пластина тв.сплава CNMG160612-M5 TP2500 | CNMG160612-M5 | CNMG | 4 | L16мм S6,35мм . Пластина С - ромбическая, угол 80#, N - задний угол - 0#, М -класс допуска, G -с отверстием, стружколом с двух сторон, длина режущей кромки i=16 мм, толщина s=06=6,35 мм, радиус вершины 12=1,2 мм, стружколом M - промежуточный. TP2500 - сплав с покрытием. Инструмент для наружнего, внутреннего и торцевого точения.
Пластина тв.сплава CNMG190612-M5 TP2500 | CNMG190612-M5 | CNMG | 23 | i=19 s6,35 мм .
Пластина тв.спл. CNMG190612SL | CNMG190612SL | CNMG | 10 | 19,3х19,05х6.35 (ахвхs) . Пластина тв.спл. CNMG190612SL к резцу для обработки наружной поверхности. Марка тв.спл. TN7125. Основные размеры 19,3х19, 05х6.35 (ахвхs) (ромб), угол 80град а, в - грани ромба, s - толщина пластины.
Пластина CNMG190616-HS PC9030 | CNMG190616-HS PC9030 | CNMG | 1 | Пластина режущая сменная твердосплавная ромбической формы с длиной режущей кромки l=17,7 мм, толщина s=6,3