## Лист1
Наименование | Номер | Бренд | Количес тво | Описание
Пластина тв.сплава DCMT 11T304-C25 | DCMT 11T304-C25 | Mitsubishi | 6 | L=11,2; S=3,97 . Пластина режущая сменная твердосплавная ромбической формы DCMT 11T304-C25 NC3030 угол в плане 55гр.Длина режущей кромки L=11,20мм, толщина S=3,97 мм, радиус при вершине 0,4 мм, задний угол 7гр. Материал пластины NC3030. С отверстием и стружколомающей геометрией на одной стороне. Инструмент для токарных станков с ЧПУ.
Пластина тв.сплава DNMG 150404-PM 4225 | DNMG 150404-PM 4225 | Mitsubishi | 6 | 15x15x4,76 . Пластина режущая сменная твердосплавная DNMG 150404-PM 4225 ромбической формы с углом 80 гр.,радиус при вершине 0,4мм.С отв. и стружколом.геометрией с двух сторон.Для получистовой обработки стали. Марка сплава 4225. Инструмент для токарных работ.
Пластина тв.сплава DNMG 150608-GR NC3220 | DNMG 150608-GR NC3220 | Mitsubishi | 4 | L=14.7 мм, S=6.35 мм . Пластина реж-я сменная тверд-ая DNMG 150608-GR NC3220 ромбичекой формы,Длина реж.кромки L=14,7мм,толщина S=6,5мм угол при вершине 55гр,радиус при вершине 0,8мм,задний угол 0 Марка сплава NC3220.С стружколомающей геометрией на двух сторонах.Инструмент для токарных работ.
Пластина тв.сплава DNMG 150608-HR NC3220 | DNMG 150608-HR NC3220 | Mitsubishi | 6 | L=14.7 мм, S=6.35 мм . Пластина реж-я сменная тверд-ая DNMG 150608-GR NC3220 ромбичекой формы,Длина реж.кромки L=14,7мм,толщина S=6,5мм угол при вершине 55гр,радиус при вершине 0,8мм,задний угол 0 Марка сплава NC3220.С стружколомающей геометрией на двух сторонах.Инструмент для токарных работ.
Пластина твердого сплава GFF 6N | GFF 6N |  | 4 | 16x6x7 . Пластина твердого сплава для торцовой обработки деталей и заготовк. Устанавливается на специальные резцы.
Пластина тв.сплава GFN 6 IC 328 | GFN 6 IC 328 |  | 4 | L6,4 R0,35 . Пластина твердого сплава GFN 6 IC 328 отрезная для отрезания и
Пластина тв.сплава GFN J5 IC 908 | GFN J5 IC 908 |  | 2 | L5,0 R0,25 . Пластина твердого сплава GFN J5 IC 908 отрезная, д/отрезания и прорезания канавок в сталях.Длина=5,0(+0,04)(-0,05) Радиус скругления R=0,25(#0,05)мм. IC908-марка сплава, обработка углеродистой и легированной, нерж. стали. Инструмент металлорежущий.
Пластина точения GRIP 5005Y | GHDR 25-3 |  | 5 | 5х19 . Пластина для наружнего, внутреннего и торцевого точения GRIP 5005Y к расточным, отрезным и проходным резцам (двухсторонняя), W=5, L=19, R=0,5
Пластина тв.сплав.GIQR 8-1.20-0.05 IC528 | GIQR 8-1.20-0.05 |  | 1 | 8х8х3мм . Однокромочная пластина твердого сплава для внутреннего растачивания и профилирования, правосторонняя. Инструмент применяется с резцом MGCH 06.
Пластина тв.сплав.GIQR 8-A18-0.15 IC528 | GIQR 8-A18-0.15 |  | 1 | 8х8х3 мм . Однокромочная пластина твердого сплава для внутреннего точения и нарезания канавок, правосторонняя. Инструмент применяется с резцом MGCH 06.
Пластина твердоспл.GIQR 8-MT-0.05 IC528 | GIQR 8-MT-0.05 |  | 1 | 8х8х3 мм . Однокромочная пластина твердого сплава с неполным профилем 60# для нарезки внутренней резьбы в отверстиях D8 мм и больше, правосторонняя. Инструмент применяется с резцом MGCH 06.
Пластина нар.резьбы GPDS31 4ER4API382VTX | GPDS31 4ER4API382VT |  | 2 | Пластина для нарезания наружной резьбы GPDS31 4ER4API382VTX VARGUS.
Пластина нар.резьбы GPDS31 4IR4API382VTX | GPDS31 4IR4API382VTX |  | 2 | Пластина для нарезания внутренней резьбы GPDS31 4IR4API382VTX.
Пластина тв.сплава GRIP 3003Y IC 908 | GRIP 3003Y IC 908 |  | 10 | LхBхr 3,0х16х0,3мм . Пластина твердого сплава GRIP 3003Y IC 908 д/наружной,вну- тренней,торцовой обработки.Длина=3,0(#0,05)мм.Ширина=16 (#0,13)мм.Радиус скругления=0,3(#0,05)мм.IC908-марка сплава, обработка углеродистои, легированнои, нерж.сталеи. Инструмент металлорежущий.
Пластина отрезная GRIP 4004Y | GRIP 4004Y |  | 10 | 4X19MM . Пластина для наружнего, внутреннего и торцевого точения GRIP 4004Y к расточным, отрезным и проходным резцам двусторонняя W=4, L=19, R=0,4
Пластина HM390 TDKT 1907PDTR IC830 | HM390 TDKT 1907PDTR IC830 |  | 4 | 19х7мм . Пластина твердого сплава для торцевой фрезы HM390 FTD D063-05-27-19. Инструмент металлорежущий предназначен для фрезерования поверхностей.
Пластина HM390 TDKT/CT 1505 IC830 | HM390 TDKT/CT 1505 IC830 |  | 12 | 17х17х6 мм . Пластина твердого сплава для торцевой фрезы D100. Инструмент металлорежущий предназначен для фрезерования торцевой поверхности.
Пластина к фрезе HP ADKT190612PDTR IC928 | HP ADKT190612PDTR |  | 5 | 6,85х21,8 мм . Пластина твёрдосплавная с удлинённой наборной кромкой к фрезе длиной I=21,8 мм, с длиной режущей грани ap=19,2 мм, толщиной S=6,85 мм, радиус при вершине r=1,2 мм из твёрдого сплава марки IC928. Две режущие кромки. Тип инструмента 1. Тип обработки - средний. Инструмент металлорежущий к концевой фрезе HP ADK D50-54-W40-19 для обработки глубоких пазов и высоких прямоугольных уступов.
Пластина HP ADKT 190610PDTR IC950 | HPADKT190610PDTR IC950 |  | 2 | Инструмент для реза металла,используется совместно с с горизонтально--расточным станком АТ 120.
Пластина JPMX190412-WH VP20RT | JPMX190412-WH VP20RT |  | 1 | 19,05х12,7х4,76 мм . Пластина для оснащения фрезы SPX4R06356BT50NX со сменными пластинами D63 мм, с механическим креплением на торце, формы L=19,05 мм, W=12,7 мм, S=4,76 мм.
Пластина MPMX120412-WH VP20RT | MPMX120412-WH VP20RT |  | 1 | 12,7х12,7х4,76 мм . Пластина для оснащения фрезы SPX4R06356BT50NX со сменными пластинами D63 мм, с механическим креплением на торце, формы L=12,7 мм, W=12,7 мм, S=4,76 мм.
Пластина N123J2-0500-CM 1125 SANDVIK | N123J2-0500-CM 1125 | SANDVIK | 10 | Инструмент металлорежущий. Режущая пластина для отрезки. Ширина 5 мм.
Пластина ONMU 100816-N-RM IC830 | ONMU 100816-N-RM IC830 |  | 1 | 20х20х6мм . Пластина твердого сплава для торцевой фрезы Ф100. Инструмент металлорежущий предназначен для фрезерования торцевой поверхности.
Пластина тв.сп. QDMT 120532PDTN-M IC908 | QDMT 120532PDTN-M |  | 6 | 12х12х5 . Инструмент металлорежущий для нарезания внутренней резьбы.
Пластина сменная S845 SNMU 2608ANR-RM | S845 SNMU 2608ANR-RM |  | 4 | 26,3х26,3мм, S10,9мм . Пластина сменная многогранная с длиной режущей кромки Ap=11,0 мм, толщина s=10,9 мм, радиус при вершине r=1,6 мм, для оснащения фрез торцовых диаметром D125-160 мм, марка сплава IC830.
Пластина S845 SNMU 2608ANR-RMIC830 | S845 SNMU 2608ANR-RMIC830 |  | 2 | 20х20х6 мм . Фреза торцевая со сменными пластинами диаметром D125 мм. Инструмент металлорежущий предназначен для фрезерования торцевой поверхности.
Пластина опорная SC44V | SC44V |  | 2 | 12,6х6,35 . Пластина опорная SC44V, для державок DCLNR2525 M12, DCLNR3225 P12, DCKNR2525 M12, DCKNR3225 P12,DCBNR2525 M12, DCBNR P12. Толщина # 6,35
Пластина опорная SC54V | SC54V |  | 2 | 15,75х6,35 . Пластина опорная SC54V, для державок DCLNR2525 M16, DCLNR3225 P16 DCKNR3232 P16, DCBNR2525 M16, DCBNR3232 P16. Толщина # 6,35 мм.Инструмент для токарных станков с ЧПУ.
Пластина опорная SC63V | SC63V |  | 2 | L=18,35; h=4,76 . Пластина опорная SC63V для державок DCLNR/L**19 с пластинами CN**1906**. Длина грани # 18,35 мм Толщина # 4,76 мм.Инструмент для токарных станков с ЧПУ.
Пластина SCMT 120408-SM | SCMT 120408-SM |  | 3 | Инструмент для реза металла,используется совместно с с горизонтально--расточным станком АТ 120.
Пластина опорная SD43V | SD43V |  | 2 | 12,6х4,76 . Пластина опорная SD43V , для державок для державок DDJNR , DDUNR Толщина # 4,76 мм.Инструмент для токарных станков с ЧПУ.
Пластина SDMT 1205PDN-RM-M IC928 | SDMT1205PDN-RM-M IC928 |  | 2 | Инструмент для реза металла,используется совместно с с горизонтально--расточным станком АТ 120.
Пластина SDMT 1205PDN-RM-M IC4050 | SDMT1205PDN-RM-MIC4050 |  | 3 | Инструмент для реза металла,используется совместно с с горизонтально--расточным станком АТ 120.