## Лист1
Наименование | Номер | Бренд | Количес тво | Описание
Пластина тв.сплав SNMG 120408 PR 4225 | SNMG 120408 PR 4225 | SNMG | 25 | 12х12х4,76 . Пластина твердосплавная с мехкреплением 4-х гранная для расточных и проходных резцов.
Пластина тв.сплава SNMG 120408-TF IC9250 | SNMG 120408-TF IC9250 | SNMG | 1 | LХSХR 12,70Х4,76Х0,8ММ . Пластина твердого сплава квадратной формы, с отверстием. TF-стружколом с двух сторон, для черновой получерновой обраб отки стали,и чугуна.IC9250-(Р10-Р30)марка сплава, д/нерж.,ле легиров.,закаленных сталей. Предназначена д/ специальных резцов и торцовых фрез.
Пластина тв.сплава SNMG 150612-GN IC3028 | SNMG 150612-GN IC3028 | SNMG | 2 | 15,88х6,35х1,2 мм . Пластина твердого сплава квадратной формы с отверстием. GN - стружколом с двух сторон, для черновой и получерновой обработки стали и чугуна. IC3028-(Р25-Р45) (М15-М35) особо прочный сплав с покрытием, прерывистая обработка, тяжелое точение. Предназначена для специальных резцов и торцовых фрез.
Пластина тв.сплава SNMG 150612-GN IC9025 | SNMG 150612-GN IC9025 | SNMG | 7 | LХSХR 15,88Х6,35Х1,2ММ . Пластина твердого сплава квадратной формы, с отверстием. GN-стружколом с двух сторон, для черновой получерновой обраб отки стали,и чугуна.IC9025(Р10-Р20)марка сплава,д/нержавею щих,.легированных, закаленных сталей. Предназначена д/ специальных резцов и торцовых фрез.
Пластина тв.сплав SNMG 150616 PR 4225 | SNMG 150616 PR 4225 | SNMG | 60 | 15х15х6,35 . Пластина твердосплавная с мехкреплением, 4-х гранная, для расточных и проходных резцов.
Пластина тв.сплава SNMG 190612-GN IC9250 | SNMG 190612-GN IC9250 | SNMG | 7 | 19,05х6,35х1,2мм . Пластина твердого сплава квадратной формы с отверстием. GN-стружколом с двух сторон, для черновой получерновой обработки стали и чугуна. Марка сплава IC9250-(Р10-Р30) для нержавеющих, легированных и закаленных сталей. Инструмент предназначен для специальных резцов и торцовых фрез.
Пластина тв.сплава SNMG120404-M3 TP2500 | SNMG120404-M3 | SNMG | 12 | L12мм S4,76мм . Пластина S - квадратная, N - задний угол - 0#, M - класс допуска, G -с отверстием, стружколом с двух сторон, длина режущей кромки i=12 мм, толщина s=04=4,76 мм, радиус вершины 04=0,4 мм, стружколом M - промежуточный. TP2500 - сплав с покрытием. Инструмент для наружнего, внутреннего и торцевого точения.
Пластина тв.сплава SNMG120408-M3 TP2500 | SNMG120408-M3 TP2500 | SNMG | 2 | L12мм S4,76мм . Пластина S - квадратная, N - задний угол - 0#, M - класс допуска, G -с отверстием, стружколом с двух сторон, длина режущей кромки i=12 мм, толщина s=04=4,76 мм, радиус вершины 08=0,8 мм, стружколом M - промежуточный. TP2500 - сплав с покрытием. Инструмент для наружнего, внутреннего и торцевого точения.
Пластина тв.сплава SNMG150612-M5 TP3500 | SNMG150612-M5 | SNMG | 4 | L15мм S6,35мм . Пластина S - квадратная, N - задний угол - 0#, M - класс допуска, G -с отверстием, стружколом с двух сторон, длина режущей кромки i=15 мм, толщина s=06=6,35 мм, радиус вершины 12=1,2 мм, стружколом M - промежуточный. TP3500 - сплав с покрытием. Инструмент для наружнего, внутреннего и торцевого точения.
Пластина тв.сплава SNMG190612-M5 TP2500 | SNMG190612-M5 | SNMG | 6 | L19мм S6,35мм . Пластина S - квадратная, N - задний угол - 0#, M - класс допуска, G -с отверстием, стружколом с двух сторон, длина режущей кромки i=19 мм, толщина s=06=6,35 мм, радиус вершины 12=1,2 мм, стружколом M - промежуточный. TP2500 - сплав с покрытием. Инструмент для наружнего, внутреннего и торцевого точения.
Пластина твспл мехкр SNMG190612SL TN7125 | SNMG190612SL | SNMG | 11 | 19,05х19,05х6,35 . Пластина тв.спл. к резцу с мех.креплением SNMG190612SL. Марка тв.сплава ТN7125. Основные размеры 19,05х19,05х6,35 (квадрат).
Пластина к сверлу DR SOMT09T306-GF IC908 | SOMT 09T306-GF |  | 2 | 9х9мм, S=3,81 мм . Пластина для сверл DR SOMT 09T306-GF IC908 длина грани d=9мм, толщина S=3,81мм, радиус при вершине R=0,6 мм, тв. сплав IC908, четыре режущих кромки. GF- узкий стружколом, для мягких материалов. Низкие и средние подачи.
Пластина к сверлу DR SOMT120408-GF IC908 | SOMT 120408-GF |  | 2 | 12,7х12,7мм, S=4,76 мм . Пластина для сверл DR SOMT 120408-GF IC908 длина грани d=12,7мм, толщина S=4,76мм, радиус при вершине R=0,8 мм, тв. сплав IC908, четыре режущих кромки. GF- узкий стружколом, для мягких материалов. Низкие и средние подачи. Инструмент металлорежущий.
Пластина SPMX120408-WH VP20RT | SPMX120408-WH VP20RT |  | 4 | 12,7х12,7х4,76 мм . Пластина для оснащения фрезы SPX4R06356BT50NX со сменными пластинами D63 мм, с механическим креплением на торце, формы L=12,7 мм, W=12,7 мм, S=4,76 мм.
Пластина твердого сплава TCMT 220508 | TCMT 220508 |  | 3 | 22х4,76х0,8мм . Пластина твердого сплава треугольной формы с отверстием. Инструмент устанавливается на специальные резцы.
Пластина TCMT 220508-SM | TCMT 220508-SM |  | 3 | Инструмент для реза металла,используется совместно с с горизонтально--расточным станком АТ 120.
Пластина тв.сплава TNMG 220404-PM 4315 | TNMG 220404-PM | TNMG | 6 | 22х22х4,76мм . Пластина твердосплавная T- треугольник с углом 60#, N - задний угол 0#, M - класс допуска, G - с отверстием, стружколом с двух сторон, длина режущей кромки i=22 мм, толщина s=04=4,76 мм, радиус вершины 04=0,4 мм, стружколом P, M - получистовой. 4315 - сплав с покрытием для обработки: стали, стального литья, ковкого чугуна. Инструмент для наружного, внутреннего и торцевого точения.
Пластина тв.сплава TNMG 220404-PP IC9250 | TNMG 220404-PP IC9250 | TNMG | 3 | 4х22 мм . Металлорежущий инструмент. Пластина для наружного, внутреннего и торцевого точения к расточным, отрезным и проходным резцам, треугольной формы L=22, R=0,4.
Пластина тв.сплава TNMG160408-M3 TP2500 | TNMG160408-M3 | TNMG | 2 | L16 мм S4,76 мм . Пластина T - треугольная, N - задний угол - 0#, M - класс допуска, G - с отверстием, стружколом с двух сторон, длина режущей кромки i=16 мм, толщина s=04=4,76 мм, радиус вершины 08=0,8 мм, стружколом M -
Пластина TPMT 110204 IC907 | TPMT 110204 IC907 |  | 7 | Инструмент для реза металла,используется совместно с с горизонтально--расточным станком АТ 120.
Пластина тв.сплава. VCNMG 432 MG KC935 | VCNMG 432 MG KC935 |  | 10 | Используется как инструмент для точения и нарезки труб
Пластина твердого сплава WNMG 080404 | WNMG 080404 | WNMG | 5 | 8,7х4,76х0,4 мм . Пластина твердого сплава шестигранной формы с отверстием WNMG 080404. Устанавливается на специальные резцы.
Пластина тв.сплава WNMG 080404-PF 4315 | WNMG 080404-PF | WNMG | 4 | 16х16х4,76мм . Пластина W -ломанный треугольник с углом 80#, N - задний угол 0#, M -класс допуска, G -с отверстием, стружколом с двух сторон, длина режущей кромки i=8 мм, толщина s=04=4,76 мм, радиус вершины 04=0,4 мм, стружколом P, F- чистовой. 4315 -сплав с покрытием для обработки: стали, стального литья, ковкого чугуна.
Пластина режущая WNMG 080408E-RM T9325 | WNMG 080408E-RM T9325 | WNMG | 1 | 16х16 . Недорогостоящий инструмент. Твердосплавное тригональная (угол 80#) режущая пластина из твердых сплавов марки Т9325. Основные размеры: радиус вершин - 0,8 мм, длина режущей кромки - 8,7 мм, диаметр отверстия (крепление) - 5,16 мм, толщина - 4,76 мм
Пластина тв.сплава WNMG 080408-PM 4315 | WNMG 080408-PM 4315 | WNMG | 6 | 16х16х4,76мм . Пластина W -ломанный треугольник с углом 80#, N - задний угол 0#, M -класс допуска, G -с отверстием, стружколом с двух сторон, длина режущей кромки i=8 мм, толщина s=04=4,76 мм, радиус вершины 08=0,8 мм, стружколом P, M - получистовой. 4315 - сплав с покрытием для обработки: стали, стального литья, ковкого чугуна. Инструмент металлорежущий предназначен для наружного, внутреннего и торцевого точения.
Пластина с углом 80гр.WNMG 080412-TF | WNMG 080412-TF | WNMG | 11 | Пластина тригональной шестигранной формы с углом 80# WNMG 080412-TF сплав IC907.
Пластина твердого сплава WNMG 130612 | WNMG 130612 | WNMG | 7 | 12,8х6,35х1,2 . Пластина твердого сплава шестигранной формы с отверстием. Устанавливается на специальные резцы.
Пластина тв.сплава WNMG 130612-GN IC9250 | WNMG 130612-GN IC9250 | WNMG | 1 | 6х12 . Металлорежущий инструмент. Пластина для наружнего, внутреннего и торцевого точения к расточным, отрезным и проходным резцам, L=13, R=1,2 , W=6.
Пластина тв.сплава WNMG080404-M3 TP2500 | WNMG080404-M3 | WNMG | 1 | L8мм S4,76мм . Пластина W - шестигранная угол 80#, N - задний угол-0#, M-класс допуска, G -с отверстием, стружколом с двух сторон, длина режущей кромки i=8 мм, толщина s=04=4,76 мм, радиус вершины 04=0,4 мм, стружколом M - промежуточный. TP2500 - сплав с покрытием. Инструмент для наружнего, внутреннего и торцевого точения.
Пластина тв.сплава WNMG080408-MF5 TP2500 | WNMG080408-MF5 | WNMG | 3 | L8мм S4,76мм . Пластина W - шестигранная угол 80#, N - задний угол-0#, M-класс допуска, G -с отверстием, стружколом с двух сторон, длина режущей кромки i=8 мм, толщина s=04=4,76 мм, радиус вершины 08=0,8 мм, стружколом M -промежуточный, F- чистовой. TP2500 - сплав с покрытием. Инструмент для наружнего, внутреннего и торцевого точения.
Пластина тв.сплава WNMG080412-M6 TP2500 | WNMG080412-M6 | WNMG | 1 | i=8 S4,76мм . Пластина W - шестигранная угол 80#, N - задний угол-0#, M-класс допуска, G -с отверстием, стружколом с двух сторон, длина режущей кромки i=8 мм, толщина s=04=4,76 мм, радиус вершины 12=1,2 мм, стружколом M - промежуточный. TP2500 - сплав с покрытием. Инструмент для наружнего, внутреннего и торцевого точения.
Пластина тв.сплава WNMG130612-M5 TP2500 | WNMG130612-M5 | WNMG | 3 | L13мм S6,35мм . Пластина W - шестигранная угол 80#, N - задний угол-0#, M-класс допуска, G -с отверстием, стружколом с двух сторон, длина режущей кромки i=13 мм, толщина s=06=6,35 мм, радиус вершины 12=1,2 мм, стружколом M - промежуточный. TP2500 - сплав с покрытием. Инструмент для наружнего, внутреннего и торцевого точения.
Пластина тв.сплава WNMG130612-MF5 TP3500 | WNMG130612-MF5 | WNMG | 7 | L13мм S6,35мм . Пластина W - шестигранная угол 80#, N - задний угол-0#, M-класс допуска, G -с отверстием, стружколом с двух сторон, длина режущей кромки i=13 мм, толщина s=06=6,35 мм, радиус вершины 12=1,2 мм, стружколом M -промежуточный, F- чистовой. TP3500 - сплав с покрытием.