## характеристики
ТЕХНИЧЕСКОЕ ЗАДАНИЕ
на поставку материалов
№ п/п | Наименование поставляемого товара | ОКПД 2 | ед. изм. | Кол-во поставляемых товаров (усл. ед.) | Требования, установленные к качеству, техническим характеристикам товара, функциональным характеристикам (потребительским свойствам) товара, к размерам, в том числе параметры в соответствии с которыми будет устанавливаться эквивалентность\соответствие
[5 empty] | Наименование показателя, технического, функционального параметра и т.п. | Значение показателя, параметра
1 | Электроды ("ESAB" или эквивалент) | 25.93.15.120 | кг. | 3000 | Описание | Предназначены для сварки методом MMA углеродистых конструкционных и судовых сталей. Сварка ведется во всех пространственных положениях. Работы следует проводить на постоянном токе обратной полярности и переменным током. Наплавленный металл образует ровный и высококачественный шов. Электрод широко применяется при сварке листов с гальваническим покрытием. Не чувствителен к ржавчине и поверхностным загрязнениям.
[5 empty] | Тип | ОК46
[5 empty] | Диаметр | 3 мм.
[5 empty] | Покрытие | рутил-целлюлозное
[5 empty] | Длина | 350 мм.
[5 empty] | Свариваемый материал | углеродистые стали
[5 empty] | Вес упаковки | не менее 5,3 кг.
[5 empty] | Предел текучести | 400 Мпа
[5 empty] | Предел прочности | 510 Мпа
[5 empty] | Относительное удлинение | 28%
[5 empty] | Ударная вязкость при 0°C | 70 Дж/см2
[5 empty] | Ударная вязкость при -20°C | 35 Дж/см2
[5 empty] | Химический состав наплавленного металла | C: 0.08%; Mn: 0.4%; Si: 0.3%.
Соответствие ГОСТ Р ИСО 2560-2009, ГОСТ 9467-75
2 | Электроды ("ESAB" или эквивалент) | 25.93.15.120 | кг. | 500 | Описание | Предназначены для сварки методом MMA углеродистых конструкционных и судовых сталей. Сварка ведется во всех пространственных положениях. Работы следует проводить на постоянном токе обратной полярности и переменным током. Наплавленный металл образует ровный и высококачественный шов. Электрод широко применяется при сварке листов с гальваническим покрытием. Не чувствителен к ржавчине и поверхностным загрязнениям.
[5 empty] | Тип | ОК46
[5 empty] | Диаметр | 4 мм.
[5 empty] | Длина | 450 мм.
[5 empty] | Свариваемый материал | углеродистые стали
[5 empty] | Вес упаковки | не менее 6,6 кг.
[5 empty] | Предел текучести | 400 Мпа
[5 empty] | Предел прочности | 510 Мпа
[5 empty] | Относительное удлинение | 28%
[5 empty] | Ударная вязкость при 0°C | 70 Дж/см2
[5 empty] | Ударная вязкость при -20°C | 35 Дж/см2
[5 empty] | Химический состав наплавленного металла | C: 0.08%; Mn: 0.4%; Si: 0.3%.
Соответствие ГОСТ Р ИСО 2560-2009, ГОСТ 9467-75
3 | Диск отрезной 230мм | 23.91.11.150 | шт. | 2000 | Размеры в соответствии с ГОСТ 21963-2002 | 230х22х2,5мм.
[5 empty] | Тип в соответствии с ГОСТ 21963-2002 | 41 - плоские
4 | Диск отрезной 125мм | 23.91.11.150 | шт. | 1000 | Размеры в соответствии с ГОСТ 21963-2002 | 125х22х2,5мм.
[5 empty] | Тип в соответствии с ГОСТ 21963-2002 | 41 - плоские
Дополнительные условия
Проверил;
Зам.директора по ОВ |  |  | Борисенко Д.А
Подготовил:
Ведущий инженер СМТС |  |  | Корнеева М.В.