## Оборудование ТР 310 ст. (hidden)
Потребность в оборудование для текущего ремонта ТХ (310)
№ п/п | Наименование товара | Функциональные, технические и качественные характеристики, эксплуатационные характеристики объекта закупки | ОКПД2 | Ед. изм | Количество | Цена за единицу | Сумма | Адрес объекта
1 | Котел КС-ТГВ-31,5 | Технические характеристики - напольный - стальной Тип-универсальный (на твердом топливе и на газе) Номинальная теплопроизводительность, кВт - на твердом топливе 31,5 - на газе 40 Отапливаемая площадь, кв. м., максимальная - на твердом топливе 315 - на газе 400 КПД, %, не менее - на твердом топливе 76 - на газе 85 Масса, кг 285 Габариты, мм 1430х650х650 Номинальный расход газа, куб. м./ч 5,0 Внутренние размеры дымохода, мм 252х97 Производительность контура горячего водоснабжения л/ч* - на твердом топливе 740 - на газе 800 рабочее давление воды в котле, мПа 0,12 температура воды в котле, °С, не более 95 | 25.21.12.000 | шт | 2 | 26400 | 52800 | кот № 9, в/гор № 125, ул.Вавилова, 145Б кот № 6, в/гор № 124, Ростов, ул.Героическая
2 | Котел КС-ТГВ-40 | Тип отопительного котла: универсальный Горелка: газовая Количество контуров: двухконтурный Автоматика: АГУ-Т-М Тепловая мощность: 40 кВт Отапливаемая площадь: 400 кв.м Расход природного газа: 4,77 куб. м/час Производительность ГВС при t 35°C: 10,9 л/мин КПД: 76-87 % Макс. температура теплоносителя: 90 °С Энергонезависимый: да Камера сгорания: открытая Управление: механическое Установка: напольная Материал теплообменника: сталь | 25.21.12.000 | шт | 2 | 30000 | 60000 | кот № 41, в/гор № бн, г.Ростов, ул.Оганова
3 | Котел КС-ТВ-31,5 | Теплопроизводительность, на тв. топливе кВт: 31,5 Максимальная отапливаемая площадь, кв. м: 310 КПД, на тв. топливе %: 76 Производительность контура, кВт: 740 Масса, кг: 280 Габариты мм: 970*650*1430 Дымоотвод: дымоход - наличие контура горячей воды - наличие второго контура (водоподогревателя) - внутренние размеры дымохода 202х96 - рабочее давление воды в котле 0,12 мПа - температура воды в котле не более 95 град - напольный - стальной - твердотопливный | 25.21.12.000 | шт | 2 | 24000 | 48000 | кот № 21, в/гор № 51/2, г.Ростов, ул.Оганова, кот № 1, в/гор № 25, Ростов, ул.Советская
4 | Котел КЧМ-5-К-03М1 50 кВт (9 секционный) | Номинальная теплоизводительность 80кВт Количество секций 9шт Длина 1210мм Поверхность нагрева 5,77м2 Объем котла 0,093м3 Объем топки ,180м3 Дымовая труба сечением не менее 470см2 Высота дымовой трубы не менее 9м | 25.21.12.000 | шт | 1 | 87000 | 87000 | кот № 18, в/гор № 54-55, г.Ростов, ул.Оганова
5 | Насос К-100-65-200 | подача - 100 м3/час; напор - 50 м в. ст; ДКЗ -4,5 м; КПД - 72%; масса насоса - 131 кг, агрегата - 316 кг; в агрегатах - асинхронные электродвигатели мощностью 30 кВт, 3000 об/ мин тип двигателя АИР180М2У3. | 28.12.13.190 |  | 1 | 53500 | 53500 | кот № 120, в/гор № бн, г.Ростов, ул.Оганова
6 | Насос К 80-50-200 | Подача, м³/ч 50 Напор, м 50 Допускаемый кавитационный запас,м 3.5 Частота вращения, об/мин 2900 Потребляемая мощность, кВт 13 Масса насоса, кг 58 | 28.12.13.190 | шт | 2 | 31500 | 63000 | кот № 45, в/гор № бн, г.Ростов, ул.Оганова кот № 12, в/гор № 3, Пешково
7 | Насос К 8/18 | Номин. Подача - 8м³/ч; Номин. напор -18м; Электродвигатель: марка АИР , кВт 2,2, 3000об/мин. Габаритные размеры агрегата,L 790 мм, B 256мм, H 295мм Масса 60кг | 28.12.13.190 | шт | 1 | 32700 | 32700 | кот № 123, в/гор № 51, г.Ростов, ул,Тимошенко
8 | Насос К 20/30 | Номин. Подача - 20м³/ч; Номин. напор -32м; Диапазон подачи - 12…30 м³/ч; Диапазон напора - 28…36 м; Электродвигатель: марка АИР 100S2, кВт 4, 3000об/мин. Габаритные размеры агрегата: L = 835 мм, B= 300мм, H= 343мм. Масса агрегата, -77 кг. | 28.12.13.190 | шт | 1 | 31500 | 31500 | кот № 141, в/гор № 5, Сальск
9 | Насос Grundfos UPS 32-60 | Напор - 6 м; Диаметр условного прохода подключаемых труб - 32 мм; Температура воды - от +2 °С до +110 °С; Максимальное рабочее давление, МПА- 1,0; Потребляемая мощность - 60 Вт; Монтажная длина, мм 180 Подача - 4.3 м.куб/час | 28.12.13.190 | шт | 1 | 38650 | 38650 | кот. № 1, в/гор № 1, Чалтырь
[5 empty] | Итого |  | 467150 |  | 467432.59
282.59
| Начальник ЖКС № | [5 empty] | ФИО

## Мат-лы аварийный запас 340 ст.
Приложение
№ п/п | Наименование товара | Функциональные, технические и качественные характеристики, эксплуатационные характеристики объекта закупки |  | Ед. изм | Адреса поставок:
0 |  |  | ОКПД2 |  | ЖКС 1 (г. Ростов на Дону, ул. Таганрогская,179) | ЖКС 2 (Ростовская обл.г.Новочеркасск ул.Петрова 15) | ЖКС 3 (Краснодарский край, г. Кореновск, ул. Заводская, 5 в/г 7) | ЖКС 4 (Краснодарский край, г. Новороссийск, ул.Видова, 167 а) | ЖКС 5 (Краснодарский край, г. Сочи, ул Тимирязева, 13А) | ЖКС 6 (г. Ставрополь, Старомарьевское шоссе,35) | ЖКС 11 (г. Волгоград, пр-т. Им. Маршала Жукова,116) | ЖКС 12 (Астраханская обл., с. Кулаковка, ул. Лесная, 20)
1 | Котел КССУ-2,5 | Номинальная теплопроизводительность: 2,5 МВт Рабочее давление воды: не менее 6 бар Температура теплоносителя рабочая: не менее 95 ºС Объем топки: 7,09 м3 Номинальное давление в топке: не более 90 Па Рабочее давление воды на входе в котел: не более 0,6 МПа Присоединительные размеры по водяному тракту Ду: 150 мм КПД котла: не менее 94% | 29.32.30.174 | шт
2 | Котел водогрейный КСВа-2,5 | Номинальная теплопроизводительность: 2,5 МВт Отапливаемая площадь: не менее 25000 кв.м Вид топлива: Газ природный по ГОСТ 5542-14 Расход воды через котел: не менее 86 м3/час Рабочее давление воды: не менее 0,6 МПа Средний срок службы: не менее 20 лет | 29.32.30.175 | шт |  | 1
3 | Блок управления котлом БУК-03 или эквивалент | Номинальное напряжение: не более 230 В Мощность: не более 50 Вт Номинальный режим работы: продолжительный Вид климатического исполнения: УХЛ4 ГОСТ 15150-69 Степень защиты: IP40 ГОСТ 14254-15 | 29.32.30.176 | шт |  | 1
4 | Горелка газовая Гбд-2,7 или эквивалент | Номинальная тепловая мощность: не менее 2,7 МВт Вид топлива: Газ природный ГОСТ 5542-14 Режим работы: автоматический Расход газа при номинальной мощности: 275 м3/час Присоединительное давление газа: не более 27,5 кПа Средний ресурс до капитального ремонта: не менее 18000 ч Электрическая сеть: 3-380/220В; 50 Гц | 29.32.30.177 | шт |  | 1
5 | Комплект средств управления КСУ-ЭВМ-М-В-ГНМ | Вид сжигаемого топлива: Газ низкого давления и жидкое Вид теплоносителя: вода Состав комплекта: - блок управления БУ-00 – 1 шт. - блок коммутационных элементов БКЭ1-01 ВГНМ – 1 шт. - блок коммутационных элементов БКЭ2-01 ВГНМ – 1 шт. - сигнализатор температур 3-х канальный ТЭСТ1-М-3 -1 шт. - многопредельный измеритель давления воздуха (механический) 0-2,5 кПа АДН-10,2 – 1 шт. - многопредельный измеритель давления газа (механический) 0-2,5 кПа АДН-10,2 – 1 шт. - датчик температуры ТМТ-1 - 350 мм -1 шт. - фотоэлектрический преобразователь ФЭП-Р -1 шт. - электрозапальник ТИП-ЭЗ – 870 мм -1 шт. - трансформатор зажигания ОС33-730 УХЛ 2- 1 шт. - редуктор газовый в сборе с электромагнитным клапаном: ВН2 1/2Н-0,5 – 1 шт.; ВН4Н-0,5 – 1 шт.; ВН Н-1К – 1 шт. - клапан газовый электромагнитный ВН ½ Н-4 Ø-15 мм – 1 шт. - манометр МП4 УУ2 до 10 кгс/см2 – 1 шт. - манометр ДГ – СВ УЗ от (-20) до (20) Па – 1 шт. - напоромер ДН-СН-УЗ 0 – 2,5 кПа – 2 шт. - датчик давления В 12 СN – 2 шт. Назначение: для одногорелочных котлов | 24.20.13.130 | шт
6 | Горелка ГГ-3 или эквивалент | Номинальная тепловая мощность горелки: не менее 3,32 МВт Номинальное давление газа перед горелкой: не менее 2,16 кПа Топливо: природный газ снизшей теплотой сгорания не менее 32 Мдж/м3 и числом Воббе не менее 38 Мдж/м3 Потребляемая мощность электродвигателя: не более 2,0 Квт | 24.20.13.130 | шт
7 | Котел СВИБ 3М | Число секций: 36 шт Вид топлива: уголь, газ, мазут Поверхность нагрева: не более 60 м2 Коллектор входной из труб Диаметр: 159 мм Толщина стенки: 4 мм Коллектор котла из труб Диаметр: 108 мм Толщина стенки: 4 мм Секции из труб Диаметр: 89 мм Толщина стенки: 3,5 мм Рабочее давление: не более 7 кг/см2 Пробное давление: не менее 9 кг/см2 КПД: не менее 70 % |  | шт | [6 empty] | 1