## Ведомость объемов работ 6 граф
УТВЕРЖДАЮ
_____________________
ВЕДОМОСТЬ ОБЪЕМОВ РАБОТ №
№ пп | Наименование | Ед. изм. | Кол. | Обоснование | Примечание
1 | 2 | 3 | 4 | 5 | 6
Наружные сети электроосвещения. Проезд 4.2
Раздел 1. Земляные работы
1 | Разработка траншей экскаватором «обратная лопата» с ковшом вместимостью 0,4 м3, группа грунтов: 3 | 1000 м3 грунта | 0.143 | ТЕР01-01-009-21
2 | Разработка грунта вручную в траншеях глубиной до 2 м без креплений с откосами, группа грунтов: 3 | 100 м3 грунта | 0.04 | ТЕР01-02-057-03
3 | Песок для строительных работ из отсевов дробления, марка 400 средний | м3 | 22 | ТССЦ-408-0174
4 | Засыпка траншей и котлованов с перемещением грунта до 5 м бульдозерами мощностью: 59 кВт (80 л.с.), группа грунтов 2 | 1000 м3 грунта | 0.099 | ТЕР01-01-033-02
5 | Засыпка вручную траншей, пазух котлованов и ям, группа грунтов: 1 | 100 м3 грунта | 0.04 | ТЕР01-02-061-01
6 | Песок для строительных работ из отсевов дробления, марка 400 средний | м3 | 22 | ТССЦ-408-0174
7 | Прокладка опознавательной ленты | 1 км кабеля | 0.759 | ТЕРм10-06-048-05
8 | Лента сигнальная "Осторожно кабель" ЛСЭ, 300 мм, 100 м | шт. | 7.59 | Интернет-магазин "Седьмая система"
Раздел 2. Кабелепровод
Прокладка труб а/ц с ПНД
9 | Устройство трубопроводов из хризотилцементных труб с соединением: полиэтиленовыми муфтами до 2 отверстий | 1 канало-километр трубопровода | 0.114 | ТЕР34-02-001-03
10 | Устройство трубопроводов из хризотилцементных труб с соединением: полиэтиленовыми муфтами более 2 отверстий | 1 канало-километр трубопровода | 0.032 | ТЕР34-02-001-04
11 | Протаскивание в футляр труб диаметром: до 100 мм | 100 м трубы, уложенной в футляр | 1.46 | ТЕР22-05-003-01
12 | Трубы хризотилцементные безнапорные БНТ, диаметр условного прохода 100 мм | м | 146 | ТССЦ-101-2260
Прокладка труб ПНД без а/ц труб
13 | Устройство трубопроводов из полиэтиленовых труб: до 2 отверстий | 1 канало-километр трубопровода | 0.677 | ТЕР34-02-003-01
14 | Устройство трубопроводов из полиэтиленовых труб: более 2 отверстий | 1 канало-километр трубопровода | 0.052 | ТЕР34-02-003-02
15 | Трубы напорные из полиэтилена низкого давления среднего типа, наружным диаметром 50 мм | 10 м | 78.3 | ТССЦ-507-0591
16 | Трубы напорные из полиэтилена низкого давления среднего типа, наружным диаметром 63 мм | 10 м | 9.2 | ТССЦ-507-0592
Кабель
17 | Кабель до 35 кВ в проложенных трубах, блоках и коробах, масса 1 м кабеля: до 2 кг | 100 м кабеля | 1.17 | ТЕРм08-02-148-02
18 | кабель АВББШВ 4х50 (вес 1,639 гк/п.м) | м | 117 | ООО ТПК "Кабель и Провод"
19 | Кабель до 35 кВ в проложенных трубах, блоках и коробах, масса 1 м кабеля: до 1 кг | 100 м кабеля | 8.48 | ТЕРм08-02-148-01
20 | кабель АВББШВ 4х25 вес 0,942 кг/п.м | м | 802 | ООО ТПК "Кабель и Провод"
21 | кабель АВББШВ 2х16 вес 0,570 кг/п.м | м | 46 | ООО "Альянс РИТЭЙЛ"
22 | Заделка концевая с термоусаживающимися полиэтиленовыми перчатками для 3-4-жильного кабеля с бумажной изоляцией напряжением до 1 кВ, сечение одной жилы: до 35 мм2 (Муфты концевые, соединительные, ответвительные) НР (383 руб.): 95% от ФОТ СП (262 руб.): 65% от ФОТ | 1 шт. | 27 | ТЕРм08-02-163-01
23 | Муфта ответвительная ПСОтпб 4-16/50 | шт. | 2 | ООО "Оптовые системы Альфаснаб"
24 | Муфта концевая 4ПКТп(б)-1-10/25-Б | шт. | 22 | ООО "Оптовые системы Альфаснаб"
25 | Муфта концевая 4ПКТп(б)-1-25/50-Б с болт. наконечниками (КВТ) | шт. | 3 | ООО "Оптовые системы Альфаснаб"
Шкаф наружного освещения
26 | Ящик с одним двухполюсным рубильником, или с двухполюсным рубильником и двумя предохранителями, или с двумя блоками «предохранитель-выключатель», или с двумя предохранителями, устанавливаемый на конструкции на полу, на ток: до 100 А | 1 шт. | 1 | ТЕРм08-03-524-01
27 | Разводка по устройствам и подключение жил кабелей или проводов сечением: до 70 мм2 (к ТП-19) | 100 жил | 0.04 | ТЕРм08-03-574-04
28 | Исполнительный пункт ИП "Горсвет" АВМЮ.468361.009 | шт. | 1 | ООО "Горизонт"
Раздел 3.
Установка опор
29 | Устройство железобетонных буронабивных свай с бурением скважин вращательным (шнековым) способом в грунтах: 3 группы диаметром до 600 мм, длина свай до 12 м 3 | 1 м3 конструктивного объема свай | 10.3 | ТЕР05-01-029-05
30 | Буры ложковые типа БИ119-97А.000 | шт. | 0.3 | ТССЦ-109-0001
31 | Бетон тяжелый, крупность заполнителя 20 мм, класс В20 (М250) | м3 | 6.93 | ТССЦ-401-0067
32 | Горячекатаная арматурная сталь периодического профиля класса А-III, диаметром 12 мм | т | 0.11704 | ТССЦ-204-0022
33 | Горячекатаная арматурная сталь гладкая класса А-I, диаметром 8 мм | т | 0.06534 | ТССЦ-204-0002
34 | Устройство основания под фундаменты: щебеночного | 1 м3 основания | 0.33 | ТЕР08-01-002-02
35 | Щебень из природного камня для строительных работ марка 400, фракция 20-40 мм | м3 | 0.429 | ТССЦ-408-0023
36 | Установка стальных конструкций, остающихся в теле бетона | 1 т | 3.003 | ТЕР06-01-015-06
37 | Закладной элемент опор ЗФ-36/4/К400-3 | шт | 11 | ООО "РосЭнергоСнаб"
38 | Установка стальных опор промежуточных: свободностоящих, одностоечных массой до 2 т | 1 т опор | 3.322 | ТЕР33-01-016-01
39 | Осветительная опора металлическая НФГ-14,0-0,2-ц | шт | 11 | ООО "РосЭнергоСнаб"
40 | Кронштейн 2.К1-1,5-1,5-Ф4-02-ц | шт | 11 | ООО "РосЭнергоСнаб"
41 | Установка светильников: с лампами люминесцентными | 1 светильник | 11 | ТЕР33-04-014-02
42 | Светильник ГКУ34-250-001 | шт. | 11 | ООО "ЭНЕРГОПРОМ"
43 | Лампа металлогалогенная МГЛ 250вт HPI-T Plus 250/645 E40 горизонтальная MASTER | шт. | 11 | ООО "ЭНЕРГОПРОМ"
44 | Затягивание провода в проложенные трубы и металлические рукава первого одножильного или многожильного в общей оплетке, суммарное сечение: до 16 мм2 | 100 м | 1.65 | ТЕРм08-02-412-03
45 | Провода ПВС 3х1,5 | м | 165 | Прайс-лист ЗАО ЭТМ
46 | Проводник заземляющий из медного изолированного провода сечением 25 мм2 открыто по строительным основаниям | 100 м | 0.11 | ТЕРм08-02-472-10
47 | Провода неизолированные медные гибкие для электрических установок и антенн марки МГ, сечением 10 мм2 | т | 0.001 | ТССЦ-502-0425
48 | Зажим наборный без кожуха | 100 шт. | 0.11 | ТЕРм08-01-082-01
49 | Клеммник для опор уличного освещения SV50.11 | шт. | 11 | Интернет-магазин
50 | Предохранитель, устанавливаемый на изоляционном основании, на ток: до 100 А | 1 шт. | 11 | ТЕРм08-03-523-01
51 | Предохранители плавкие на 6,3А | шт. | 11 | ТССЦ-509-2044
Наружные сети электроосвещения. Проезд 5.1
Раздел 1. .Земляные работы
52 | Разработка траншей экскаватором «обратная лопата» с ковшом вместимостью 0,4 м3, группа грунтов: 3 | 1000 м3 грунта | 0.156 | ТЕР01-01-009-21
53 | Разработка грунта вручную в траншеях глубиной до 2 м без креплений с откосами, группа грунтов: 3 | 100 м3 грунта | 0.05 | ТЕР01-02-057-03
54 | Песок для строительных работ из отсевов дробления, марка 400 средний | м3 | 24 | ТССЦ-408-0174
55 | Засыпка траншей и котлованов с перемещением грунта до 5 м бульдозерами мощностью: 59 кВт (80 л.с.), группа грунтов 2 | 1000 м3 грунта | 0.108 | ТЕР01-01-033-02
56 | Засыпка вручную траншей, пазух котлованов и ям, группа грунтов: 1 | 100 м3 грунта | 0.05 | ТЕР01-02-061-01
57 | Песок для строительных работ из отсевов дробления, марка 400 средний | м3 | 24 | ТССЦ-408-0174
58 | Прокладка опознавательной ленты | 1 км кабеля | 0.848 | ТЕРм10-06-048-05
59 | Лента сигнальная "Осторожно кабель" ЛСЭ, 300 мм, 100 м | шт. | 8.48 | Интернет-магазин "Седьмая система"
Раздел 2. Кабелепровод
Прокладка труб а/ц с ПНД
60 | Устройство трубопроводов из хризотилцементных труб с соединением: полиэтиленовыми муфтами до 2 отверстий | 1 канало-километр трубопровода | 0.083 | ТЕР34-02-001-03
61 | Устройство трубопроводов из хризотилцементных труб с соединением: полиэтиленовыми муфтами более 2 отверстий | 1 канало-километр трубопровода | 0.061 | ТЕР34-02-001-04
62 | Протаскивание в футляр труб диаметром: до 100 мм | 100 м трубы, уложенной в футляр | 1.44 | ТЕР22-05-003-01
63 | Трубы хризотилцементные безнапорные БНТ, диаметр условного прохода 100 мм | м | 144 | ТССЦ-101-2260
Прокладка труб ПНД без а/ц труб
64 | Устройство трубопроводов из полиэтиленовых труб: до 2 отверстий | 1 канало-километр трубопровода | 0.75 | ТЕР34-02-003-01
65 | Устройство трубопроводов из полиэтиленовых труб: более 2 отверстий | 1 канало-километр трубопровода | 0.048 | ТЕР34-02-003-02
66 | Трубы напорные из полиэтилена низкого давления среднего типа, наружным диаметром 50 мм | 10 м | 94.2 | ТССЦ-507-0591
Кабель
67 | Кабель до 35 кВ в проложенных трубах, блоках и коробах, масса 1 м кабеля: до 2 кг | 100 м кабеля | 0.15 | ТЕРм08-02-148-02
68 | кабель АВББШВ 4х50 (вес 1,639 гк/п.м) | м | 15 | ООО ТПК "Кабель и Провод"
69 | Кабель до 35 кВ в проложенных трубах, блоках и коробах, масса 1 м кабеля: до 1 кг | 100 м кабеля | 10.25 | ТЕРм08-02-148-01
70 | кабель АВББШВ 4х25 вес 0,942 кг/п.м | м | 1025 | ООО ТПК "Кабель и Провод"
71 | Заделка концевая с термоусаживающимися полиэтиленовыми перчатками для 3-4-жильного кабеля с бумажной изоляцией напряжением до 1 кВ, сечение одной жилы: до 35 мм2 (Муфты концевые, соединительные, ответвительные) | 1 шт. | 31 | ТЕРм08-02-163-01
72 | Заделка концевая с термоусаживающимися полиэтиленовыми перчатками для 3-4-жильного кабеля с бумажной изоляцией напряжением до 1 кВ, сечение одной жилы: до 120 мм2 | 1 шт. | 2 | ТЕРм08-02-163-02
73 | Муфта концевая 4ПКТп(б)-1-25/50-Б с болт. наконечниками (КВТ) | шт. | 2 | ООО "Оптовые системы Альфаснаб"
74 | Муфта концевая 4ПКТп(б)-1-16/25-Б | шт. | 31 | ООО "Оптовые системы Альфаснаб"
Установка ШУНО-СС
75 | Ящик с одним двухполюсным рубильником, или с двухполюсным рубильником и двумя предохранителями, или с двумя блоками «предохранитель-выключатель», или с двумя предохранителями, устанавливаемый на конструкции на полу, на ток: до 100 А | 1 шт. | 1 | ТЕРм08-03-524-01
76 | Разводка по устройствам и подключение жил кабелей или проводов сечением: до 70 мм2 (к ТП-19) | 100 жил | 0.04 | ТЕРм08-03-574-04
77 | Исполнительный пункт ИП "Горсвет" АВМЮ.468361.009 | шт. | 1 | ООО "Горизонт"
Раздел 3.
Установка опор
78 | Устройство железобетонных буронабивных свай с бурением скважин вращательным (шнековым) способом в грунтах: 3 группы диаметром до 600 мм, длина свай до 12 м 3 | 1 м3 конструктивного объема свай | 14 | ТЕР05-01-029-05
79 | Буры ложковые типа БИ119-97А.000 | шт. | 0.3 | ТССЦ-109-0001
80 | Бетон тяжелый, крупность заполнителя 20 мм, класс В20 (М250) | м3 | 9.45 | ТССЦ-401-0067
81 | Горячекатаная арматурная сталь периодического профиля класса А-III, диаметром 12 мм | т | 0.16 | ТССЦ-204-0022
82 | Горячекатаная арматурная сталь гладкая класса А-I, диаметром 8 мм | т | 0.089 | ТССЦ-204-0002
83 | Устройство основания под фундаменты: щебеночного | 1 м3 основания | 0.45 | ТЕР08-01-002-02
84 | Щебень из природного камня для строительных работ марка 400, фракция 20-40 мм | м3 | 0.585 | ТССЦ-408-0023
85 | Установка стальных конструкций, остающихся в теле бетона | 1 т | 4.095 | ТЕР06-01-015-06
86 | Закладной элемент опор ЗФ-36/4/К400-3 | шт | 15 | ООО "РосЭнергоСнаб"
87 | Установка стальных опор промежуточных: свободностоящих, одностоечных массой до 2 т | 1 т опор | 4.53 | ТЕР33-01-016-01
88 | Осветительная опора металлическая НФГ-14,0-0,2-ц | шт | 15 | ООО "РосЭнергоСнаб"
89 | Кронштейн 2.К1-1,5-1,5-Ф4-02-ц | шт | 15 | ООО "РосЭнергоСнаб"
90 | Установка светильников: с лампами люминесцентными | 1 светильник | 15 | ТЕР33-04-014-02
91 | Светильник ГКУ34-250-001 | шт. | 15 | ООО "ЭНЕРГОПРОМ"
92 | Лампа металлогалогенная МГЛ 250вт HPI-T Plus 250/645 E40 горизонтальная MASTER | шт. | 15 | ООО "ЭНЕРГОПРОМ"
93 | Затягивание провода в проложенные трубы и металлические рукава первого одножильного или многожильного в общей оплетке, суммарное сечение: до 16 мм2 | 100 м | 2.25 | ТЕРм08-02-412-03
94 | Провода ПВС 3х1,5 | м | 225 | Прайс-лист ЗАО ЭТМ
95 | Проводник заземляющий из медного изолированного провода сечением 25 мм2 открыто по строительным основаниям | 100 м | 0.15 | ТЕРм08-02-472-10
96 | Провода неизолированные медные гибкие для электрических установок и антенн марки МГ, сечением 10 мм2 | т | 0.001 | ТССЦ-502-0425
97 | Зажим наборный без кожуха | 100 шт. | 0.15 | ТЕРм08-01-082-01
98 | Клеммник для опор уличного освещения SV50.11 | шт. | 15 | Интернет-магазин
99 | Предохранитель, устанавливаемый на изоляционном основании, на ток: до 100 А | 1 шт. | 15 | ТЕРм08-03-523-01
100 | Предохранители плавкие на 6,3А | шт. | 15 | ТССЦ-509-2044
Наружные сети электроосвещения. Проезд 5.2
Раздел 1. Земляные работы
101 | Разработка траншей экскаватором «обратная лопата» с ковшом вместимостью 0,4 м3, группа грунтов: 3 | 1000 м3 грунта | 0.149 | ТЕР01-01-009-21
102 | Разработка грунта вручную в траншеях глубиной до 2 м без креплений с откосами, группа грунтов: 3 | 100 м3 грунта | 0.05 | ТЕР01-02-057-03
103 | Песок для строительных работ из отсевов дробления, марка 400 средний | м3 | 23 | ТССЦ-408-0174
104 | Засыпка траншей и котлованов с перемещением грунта до 5 м бульдозерами мощностью: 59 кВт (80 л.с.), группа грунтов 2 | 1000 м3 грунта | 0.103 | ТЕР01-01-033-02
105 | Засыпка вручную траншей, пазух котлованов и ям, группа грунтов: 1 | 100 м3 грунта | 0.05 | ТЕР01-02-061-01
106 | Песок для строительных работ из отсевов дробления, марка 400 средний | м3 | 23 | ТССЦ-408-0174
107 | Прокладка опознавательной ленты | 1 км кабеля | 0.858 | ТЕРм10-06-048-05
108 | Лента сигнальная "Осторожно кабель" ЛСЭ, 300 мм, 100 м | шт. | 8.58 | Интернет-магазин "Седьмая система"
Раздел 2. Кабелепровод
Прокладка труб а/ц с ПНД
109 | Устройство трубопроводов из хризотилцементных труб с соединением: полиэтиленовыми муфтами до 2 отверстий | 1 канало-километр трубопровода | 0.107 | ТЕР34-02-001-03
110 | Протаскивание в футляр труб диаметром: до 100 мм | 100 м трубы, уложенной в футляр | 1.07 | ТЕР22-05-003-01
Прокладка труб ПНД без а/ц труб
111 | Устройство трубопроводов из полиэтиленовых труб: до 2 отверстий | 1 канало-километр трубопровода | 0.751 | ТЕР34-02-003-01
112 | Трубы напорные из полиэтилена низкого давления среднего типа, наружным диаметром 50 мм | 10 м | 85.8 | ТССЦ-507-0591
Кабель
113 | Кабель до 35 кВ в проложенных трубах, блоках и коробах, масса 1 м кабеля: до 1 кг | 100 м кабеля | 9 | ТЕРм08-02-148-01
114 | кабель АВББШВ 4х25 вес 0,942 кг/п.м | м | 900 | ООО ТПК "Кабель и Провод"
115 | Заделка концевая с термоусаживающимися полиэтиленовыми перчатками для 3-4-жильного кабеля с бумажной изоляцией напряжением до 1 кВ, сечение одной жилы: до 35 мм2 | 1 шт. | 28 | ТЕРм08-02-163-01
116 | Муфта концевая 4ПКТп(б)-1-16/25-Б | шт. | 28 | ООО "Оптовые системы Альфаснаб"
Раздел 3.
Установка опор
117 | Устройство железобетонных буронабивных свай с бурением скважин вращательным (шнековым) способом в грунтах: 3 группы диаметром до 600 мм, длина свай до 12 м | 1 м3 конструктивного объема свай | 13.1 | ТЕР05-01-029-05
118 | Буры ложковые типа БИ119-97А.000 | шт. | 0.3 | ТССЦ-109-0001
119 | Бетон тяжелый, крупность заполнителя 20 мм, класс В20 (М250) | м3 | 8.82 | ТССЦ-401-0067
120 | Горячекатаная арматурная сталь периодического профиля класса А-III, диаметром 12 мм | т | 0.14896 | ТССЦ-204-0022
121 | Горячекатаная арматурная сталь гладкая класса А-I, диаметром 8 мм | т | 0.08316 | ТССЦ-204-0002
122 | Устройство основания под фундаменты: щебеночного | 1 м3 основания | 0.42 | ТЕР08-01-002-02
123 | Щебень из природного камня для строительных работ марка 400, фракция 20-40 мм | м3 | 0.546 | ТССЦ-408-0023
124 | Установка стальных конструкций, остающихся в теле бетона | 1 т | 3.822 | ТЕР06-01-015-06
125 | Закладной элемент опор ЗФ-36/4/К400-3 | шт | 14 | ООО "РосЭнергоСнаб"
126 | Установка стальных опор промежуточных: свободностоящих, одностоечных массой до 2 т | 1 т опор | 4.228 | ТЕР33-01-016-01
127 | Осветительная опора металлическая НФГ-14,0-0,2-ц | шт | 14 | ООО "РосЭнергоСнаб"
128 | Кронштейн 2.К1-1,5-1,5-Ф4-02-ц | шт | 14 | ООО "РосЭнергоСнаб"
129 | Установка светильников: с лампами люминесцентными | 1 светильник | 14 | ТЕР33-04-014-02
130 | Светильник ГКУ34-250-001 | шт. | 14 | ООО "ЭНЕРГОПРОМ"
131 | Лампа металлогалогенная МГЛ 250вт HPI-T Plus 250/645 E40 горизонтальная MASTER | шт. | 14 | ООО "ЭНЕРГОПРОМ"
132 | Затягивание провода в проложенные трубы и металлические рукава первого одножильного или многожильного в общей оплетке, суммарное сечение: до 16 мм2 | 100 м | 2.1 | ТЕРм08-02-412-03
133 | Провода ПВС 3х1,5 | м | 210 | Прайс-лист ЗАО ЭТМ
134 | Проводник заземляющий из медного изолированного провода сечением 25 мм2 открыто по строительным основаниям | 100 м | 0.14 | ТЕРм08-02-472-10
135 | Провода неизолированные медные гибкие для электрических установок и антенн марки МГ, сечением 10 мм2 | т | 0.001 | ТССЦ-502-0425
136 | Зажим наборный без кожуха 722,22 = 1 183,26 - 102 x 4,52 (состоит из четырех (SV 15.5) клеммников ПЗ=4 (ОЗП=4; ЭМ=4 к расх.; ЗПМ=4; МАТ=4 к расх.; ТЗ=4; ТЗМ=4)) НР (340 руб.): 95% от ФОТ СП (233 руб.): 65% от ФОТ | 100 шт. | 0.14 | ТЕРм08-01-082-01
137 | Клеммник для опор уличного освещения SV50.11 | шт. | 14 | Интернет-магазин
138 | Предохранитель, устанавливаемый на изоляционном основании, на ток: до 100 А | 1 шт. | 14 | ТЕРм08-03-523-01
139 | Предохранители плавкие на 6,3А | шт. | 14 | ТССЦ-509-2044
Наружные сети электроосвещения. Проезд 7.1
Раздел 1. Земляные работы
140 | Разработка траншей экскаватором «обратная лопата» с ковшом вместимостью 0,4 м3, группа грунтов: 3 | 1000 м3 грунта | 0.13 | ТЕР01-01-009-21
141 | Разработка грунта вручную в траншеях глубиной до 2 м без креплений с откосами, группа грунтов: 3 | 100 м3 грунта | 0.04 | ТЕР01-02-057-03
142 | Песок для строительных работ из отсевов дробления, марка 400 средний | м3 | 20 | ТССЦ-408-0174
143 | Засыпка траншей и котлованов с перемещением грунта до 5 м бульдозерами мощностью: 59 кВт (80 л.с.), группа грунтов 2 | 1000 м3 грунта | 0.09 | ТЕР01-01-033-02
144 | Засыпка вручную траншей, пазух котлованов и ям, группа грунтов: 1 | 100 м3 грунта | 0.04 | ТЕР01-02-061-01
145 | Песок для строительных работ из отсевов дробления, марка 400 средний | м3 | 20 | ТССЦ-408-0174
146 | Прокладка опознавательной ленты | 1 км кабеля | 0.746 | ТЕРм10-06-048-05
147 | Лента сигнальная "Осторожно кабель" ЛСЭ, 300 мм, 100 м | шт. | 7.46 | Интернет-магазин "Седьмая система"
Раздел 2. Кабелепровод
Прокладка труб а/ц с ПНД
148 | Устройство трубопроводов из хризотилцементных труб с соединением: полиэтиленовыми муфтами до 2 отверстий | 1 канало-километр трубопровода | 0.095 | ТЕР34-02-001-03
149 | Протаскивание в футляр труб диаметром: до 100 мм | 100 м трубы, уложенной в футляр | 0.95 | ТЕР22-05-003-01
Прокладка труб ПНД без а/ц труб
150 | Устройство трубопроводов из полиэтиленовых труб: до 2 отверстий | 1 канало-километр трубопровода | 0.651 | ТЕР34-02-003-01
151 | Трубы напорные из полиэтилена низкого давления среднего типа, наружным диаметром 50 мм | 10 м | 74.6 | ТССЦ-507-0591
Кабель
152 | Кабель до 35 кВ в проложенных трубах, блоках и коробах, масса 1 м кабеля: до 1 кг | 100 м кабеля | 7.82 | ТЕРм08-02-148-01
153 | кабель АВББШВ 4х25 вес 0,942 кг/п.м | м | 782 | ООО ТПК "Кабель и Провод"
154 | Заделка концевая с термоусаживающимися полиэтиленовыми перчатками для 3-4-жильного кабеля с бумажной изоляцией напряжением до 1 кВ, сечение одной жилы: до 35 мм2 | 1 шт. | 24 | ТЕРм08-02-163-01
155 | Муфта концевая 4ПКТп(б)-1-16/25-Б | шт. | 24 | ООО "Оптовые системы Альфаснаб"
Раздел 3.
156 | Устройство железобетонных буронабивных свай с бурением скважин вращательным (шнековым) способом в грунтах: 3 группы диаметром до 600 мм, длина свай до 12 м | 1 м3 конструктивного объема свай | 11.2 | ТЕР05-01-029-05
157 | Буры ложковые типа БИ119-97А.000 | шт. | 0.3 | ТССЦ-109-0001
158 | Бетон тяжелый, крупность заполнителя 20 мм, класс В20 (М250) | м3 | 7.56 | ТССЦ-401-0067
159 | Горячекатаная арматурная сталь периодического профиля класса А-III, диаметром 12 мм | т | 0.12768 | ТССЦ-204-0022
160 | Горячекатаная арматурная сталь гладкая класса А-I, диаметром 8 мм | т | 0.07128 | ТССЦ-204-0002
161 | Устройство основания под фундаменты: щебеночного | 1 м3 основания | 0.36 | ТЕР08-01-002-02
162 | Щебень из природного камня для строительных работ марка 400, фракция 20-40 мм | м3 | 0.468 | ТССЦ-408-0023
163 | Установка стальных конструкций, остающихся в теле бетона | 1 т | 3.276 | ТЕР06-01-015-06
164 | Закладной элемент опор ЗФ-36/4/К400-3 | шт | 12 | ООО "РосЭнергоСнаб"
165 | Установка стальных опор промежуточных: свободностоящих, одностоечных массой до 2 т | 1 т опор | 3.624 | ТЕР33-01-016-01
166 | Осветительная опора металлическая НФГ-14,0-0,2-ц | шт | 12 | ООО "РосЭнергоСнаб"
167 | Кронштейн 2.К1-1,5-1,5-Ф4-02-ц | шт | 12 | ООО "РосЭнергоСнаб"
168 | Установка светильников: с лампами люминесцентными | 1 светильник | 12 | ТЕР33-04-014-02
169 | Светильник ГКУ34-250-001 | шт. | 12 | ООО "ЭНЕРГОПРОМ"
170 | Лампа металлогалогенная МГЛ 250вт HPI-T Plus 250/645 E40 горизонтальная MASTER | шт. | 12 | ООО "ЭНЕРГОПРОМ"
171 | Затягивание провода в проложенные трубы и металлические рукава первого одножильного или многожильного в общей оплетке, суммарное сечение: до 16 мм2 | 100 м | 1.8 | ТЕРм08-02-412-03
172 | Провода ПВС 3х1,5 | м | 180 | Прайс-лист ЗАО ЭТМ
173 | Проводник заземляющий из медного изолированного провода сечением 25 мм2 открыто по строительным основаниям | 100 м | 0.12 | ТЕРм08-02-472-10
174 | Провода неизолированные медные гибкие для электрических установок и антенн марки МГ, сечением 10 мм2 | т | 0.001 | ТССЦ-502-0425
175 | Зажим наборный без кожуха | 100 шт. | 0.12 | ТЕРм08-01-082-01
176 | Клеммник для опор уличного освещения SV50.11 | шт. | 12 | Интернет-магазин
177 | Предохранитель, устанавливаемый на изоляционном основании, на ток: до 100 А | 1 шт. | 12 | ТЕРм08-03-523-01
178 | Предохранители плавкие на 6,3А | шт. | 12 | ТССЦ-509-2044
Озеленение. Проезд 4.2
Раздел 1. Газон
179 | Подготовка почвы для устройства партерного и обыкновенного газона с внесением растительной земли слоем 15 см: механизированным способом (толщ. 10см) | 100 м2 | 153.65 | ТЕР47-01-046-03
180 | На каждые 5 см изменения толщины слоя добавлять или исключать к расценкам с 47-01-046-01 по 47-01-046-04 | 100 м2 | -153.65 | ТЕР47-01-046-05
181 | Посев луговых газонов тракторной сеялкой 1 | 1 га | 1.5365 | ТЕР47-01-047-01
182 | Семена газонных трав | кг | 307.3 | ООО НПП "Альянс"
183 | Разработка грунта с погрузкой на автомобили-самосвалы экскаваторами с ковшом вместимостью: 1 (1-1,2) м3, группа грунтов 1 (растительный грунт) | 1000 м3 грунта | 1.5365 | ТЕР01-01-013-01
184 | Перевозка грузов автомобилями-самосвалами грузоподъемностью 10 т, работающих вне карьера, на расстояние: до 1 км I класс груза (растительный грунт) | 1 т груза | 1843.8 | ТССЦпг-03-21-01-001
Раздел 2. Посадка деревьев
185 | Подготовка стандартных посадочных мест для деревьев и кустарников с квадратным комом земли вручную размером: 0,8x0,8x0,5 м в естественном грунте | 10 ям | 11.2 | ТЕР47-01-007-06
186 | Посадка деревьев и кустарников с комом земли размером: 0,8x0,8x0,5 м | 10 деревьев или кустарников | 11.2 | ТЕР47-01-009-06
187 | Деревья-саженцы с кроной 9-12 лет (вяз, дуб, каштан, клен, липа, орех, ясень) | шт. | 112 | ТССЦ-414-0126
Озеленение. Проезд 5.1
Раздел 1. Газон
188 | Подготовка почвы для устройства партерного и обыкновенного газона с внесением растительной земли слоем 15 см: механизированным способом (толщ. 10см) | 100 м2 | 157.35 | ТЕР47-01-046-03
189 | На каждые 5 см изменения толщины слоя добавлять или исключать к расценкам с 47-01-046-01 по 47-01-046-04 | 100 м2 | -157.35 | ТЕР47-01-046-05
190 | Посев луговых газонов тракторной сеялкой | 1 га | 1.5735 | ТЕР47-01-047-01
191 | Семена газонных трав | кг | 314.7 | ООО НПП "Альянс"
192 | Разработка грунта с погрузкой на автомобили-самосвалы экскаваторами с ковшом вместимостью: 1 (1-1,2) м3, группа грунтов 1 (растительный грунт) | 1000 м3 грунта | 1.5735 | ТЕР01-01-013-01
193 | Перевозка грузов автомобилями-самосвалами грузоподъемностью 10 т, работающих вне карьера, на расстояние: до 1 км I класс груза (растительный грунт) | 1 т груза | 1888.2 | ТССЦпг-03-21-01-001
Раздел 2. Посадка деревьев
194 | Подготовка стандартных посадочных мест для деревьев и кустарников с квадратным комом земли вручную размером: 0,8x0,8x0,5 м в естественном грунте | 10 ям | 15 | ТЕР47-01-007-06
195 | Посадка деревьев и кустарников с комом земли размером: 0,8x0,8x0,5 м | 10 деревьев или кустарников | 15 | ТЕР47-01-009-06
196 | Ель колючая, высота 1,0-1,5 м | шт. | 9 | ТССЦ-414-0323
197 | Деревья-саженцы с кроной 9-12 лет (вяз, дуб, каштан, клен, липа, орех, ясень) | шт. | 141 | ТССЦ-414-0126
Озеленение. Проезд 5.2
Раздел 1. Газон
198 | Подготовка почвы для устройства партерного и обыкновенного газона с внесением растительной земли слоем 15 см: механизированным способом (толщ. 10см) | 100 м2 | 195.03 | ТЕР47-01-046-03
199 | На каждые 5 см изменения толщины слоя добавлять или исключать к расценкам с 47-01-046-01 по 47-01-046-04 | 100 м2 | -195.03 | ТЕР47-01-046-05
200 | Посев луговых газонов тракторной сеялкой | 1 га | 1.9503 | ТЕР47-01-047-01
201 | Семена газонных трав | кг | 390.1 | ООО НПП "Альянс"
202 | Разработка грунта с погрузкой на автомобили-самосвалы экскаваторами с ковшом вместимостью: 1 (1-1,2) м3, группа грунтов 1 (растительный грунт) | 1000 м3 грунта | 1.9503 | ТЕР01-01-013-01
203 | Перевозка грузов автомобилями-самосвалами грузоподъемностью 10 т, работающих вне карьера, на расстояние: до 1 км I класс груза (растительный грунт) | 1 т груза | 2340.36 | ТССЦпг-03-21-01-001
Раздел 2. Посадка деревьев
204 | Подготовка стандартных посадочных мест для деревьев и кустарников с квадратным комом земли вручную размером: 0,8x0,8x0,5 м в естественном грунте | 10 ям | 13.4 | ТЕР47-01-007-06
205 | Посадка деревьев и кустарников с комом земли размером: 0,8x0,8x0,5 м | 10 деревьев или кустарников | 13.4 | ТЕР47-01-009-06
206 | Ель колючая, высота 1,0-1,5 м | шт. | 134 | ТССЦ-414-0323
Озеленение. Проезд 7.1
Раздел 1. Газон
207 | Подготовка почвы для устройства партерного и обыкновенного газона с внесением растительной земли слоем 15 см: механизированным способом (толщ. 10см) | 100 м2 | 154.72 | ТЕР47-01-046-03
208 | На каждые 5 см изменения толщины слоя добавлять или исключать к расценкам с 47-01-046-01 по 47-01-046-04 | 100 м2 | -154.72 | ТЕР47-01-046-05
209 | Посев луговых газонов тракторной сеялкой | 1 га | 1.5472 | ТЕР47-01-047-01
210 | Семена газонных трав | кг | 309.4 | ООО НПП "Альянс"
211 | Разработка грунта с погрузкой на автомобили-самосвалы экскаваторами с ковшом вместимостью: 1 (1-1,2) м3, группа грунтов 1 (растительный грунт) | 1000 м3 грунта | 1.5472 | ТЕР01-01-013-01
212 | Перевозка грузов автомобилями-самосвалами грузоподъемностью 10 т, работающих вне карьера, на расстояние: до 1 км I класс груза (растительный грунт) | 1 т груза | 1856.64 | ТССЦпг-03-21-01-001
Раздел 2. Посадка деревьев
213 | Подготовка стандартных посадочных мест для деревьев и кустарников с квадратным комом земли вручную размером: 0,8x0,8x0,5 м в естественном грунте | 10 ям | 6.9 | ТЕР47-01-007-06
214 | Посадка деревьев и кустарников с комом земли размером: 0,8x0,8x0,5 м | 10 деревьев или кустарников | 6.9 | ТЕР47-01-009-06
215 | Деревья-саженцы с кроной 9-12 лет (вяз, дуб, каштан, клен, липа, орех, ясень) | шт. | 69 | ТССЦ-414-0126
Автомобильные дороги. Проезд 5.1 | Автомобильные дороги. Проезд 5.1
Раздел 1. Земляные работы
216 | Разработка грунта с погрузкой на автомобили-самосвалы экскаваторами с ковшом вместимостью: 1 (1-1,2) м3, группа грунтов 3 (корыта) | 1000 м3 грунта | 3.47 | ТЕР01-01-013-03
217 | Перевозка грузов автомобилями-самосвалами грузоподъемностью 10 т, работающих вне карьера, на расстояние: до 1 км I класс груза (в места насыпи и отвозка лишнего) | 1 т груза | 6419.5 | ТССЦпг-03-21-01-001
218 | Уплотнение грунта прицепными катками на пневмоколесном ходу 25 т на первый проход по одному следу при толщине слоя: 30 см | 1000 м3 уплотненного грунта | 2.866 | ТЕР01-02-001-02
Раздел 2. Проезд (основная проезжая часть)
219 | Устройство оснований из отвальных доменных шлаков: двухслойных толщиной 20 см | 1000 м2 основания | 4.153 | ТЕР27-04-011-02
220 | На каждый 1 см изменения толщины слоя добавлять или исключать к расценкам 27-04-011-01, 27-04-011-02 | 1000 м2 основания | 4.153 | ТЕР27-04-011-03
221 | Готовые щебеночно-песчаные смеси из шлаков черной металлургии, размер зерен 120, марка 800 | м3 | 2628 | ТССЦ-409-0102
222 | Устройство оснований толщиной 15 см из щебня фракции 40-70 мм при укатке каменных материалов с пределом прочности на сжатие свыше 68,6 до 98,1 МПа (свыше 700 до 1000 кгс/см2): однослойных | 1000 м2 основания | 4.153 | ТЕР27-04-006-01
223 | На каждый 1 см изменения толщины слоя добавлять или исключать к расценкам 27-04-006-01, 27-04-006-02, 27-04-006-03 | 1000 м2 основания | 4.153 | ТЕР27-04-006-04
224 | Розлив вяжущих материалов | 1 т | 1.628 | ТЕР27-06-026-01
225 | Эмульсия битумно-катионная, марка ЭБК-2 | т | 1.628 | ТССЦ-101-4960
226 | Устройство покрытия толщиной 4 см из горячих асфальтобетонных смесей пористых крупнозернистых, плотность каменных материалов: 2,5-2,9 т/м3 | 1000 м2 покрытия | 4.153 | ТЕР27-06-020-06
227 | На каждые 0,5 см изменения толщины покрытия добавлять или исключать: к расценке 27-06-020-06 | 1000 м2 покрытия | 4.153 | ТЕР27-06-021-06
228 | Асфальтобетонные смеси крупнозернистые с доставкой | т | 769.6 | ООО УБТ-Сервис
229 | Розлив вяжущих материалов | 1 т | 1.221 | ТЕР27-06-026-01
230 | Эмульсия битумно-катионная, марка ЭБК-2 | т | 1.221 | ТССЦ-101-4960
231 | Укладка геосетки в асфальтобетонное дорожное покрытие | 1000 м2 покрытия | 4.153 | ТЕР27-06-009-02
232 | Сетка ССНП Хайвей 100/100-25(400) | м2 | 4153 | ООО Торговый дом "МЕАПЛАСТ УРАЛ"
233 | Устройство покрытия толщиной 4 см из горячих асфальтобетонных смесей плотных мелкозернистых типа АБВ, плотность каменных материалов: 2,5-2,9 т/м3 | 1000 м2 покрытия | 4.153 | ТЕР27-06-020-01
234 | На каждые 0,5 см изменения толщины покрытия добавлять или исключать: к расценке 27-06-020-01 | 1000 м2 покрытия | 4.153 | ТЕР27-06-021-01
235 | Асфальтобетонные смеси мелкозернистые с доставкой | т | 501.7 | ООО УБТ-Сервис
236 | Установка бортовых камней бетонных: при других видах покрытий | 100 м бортового камня | 7.97 | ТЕР27-02-010-02
237 | Камни бортовые БР 100.30.15 /бетон В30 (М400), объем 0,043 м3/ (ГОСТ 6665-91) | шт. | 797 | ТССЦ-403-8021
238 | Бетон тяжелый, класс В15 (М200) (по проекту) | м3 | 32 | ТССЦ-401-0006
Раздел 3. Проезд (подъезд к ТП)
239 | Устройство оснований из отвальных доменных шлаков: двухслойных толщиной 20 см | 1000 м2 основания | 0.81 | ТЕР27-04-011-02
240 | На каждый 1 см изменения толщины слоя добавлять или исключать к расценкам 27-04-011-01, 27-04-011-02 | 1000 м2 основания | 0.81 | ТЕР27-04-011-03
241 | Готовые щебеночно-песчаные смеси из шлаков черной металлургии, размер зерен 120, марка 800 | м3 | 534 | ТССЦ-409-0102
242 | Устройство оснований толщиной 15 см из щебня фракции 40-70 мм при укатке каменных материалов с пределом прочности на сжатие свыше 68,6 до 98,1 МПа (свыше 700 до 1000 кгс/см2): однослойных | 1000 м2 основания | 0.81 | ТЕР27-04-006-01
243 | На каждый 1 см изменения толщины слоя добавлять или исключать к расценкам 27-04-006-01, 27-04-006-02, 27-04-006-03 | 1000 м2 основания | 0.81 | ТЕР27-04-006-04
244 | Розлив вяжущих материалов | 1 т | 0.31752 | ТЕР27-06-026-01
245 | Эмульсия битумно-катионная, марка ЭБК-2 | т | 0.31752 | ТССЦ-101-4960
246 | Устройство покрытия толщиной 4 см из горячих асфальтобетонных смесей пористых крупнозернистых, плотность каменных материалов: 2,5-2,9 т/м3 | 1000 м2 покрытия | 0.81 | ТЕР27-06-020-06
247 | На каждые 0,5 см изменения толщины покрытия добавлять или исключать: к расценке 27-06-020-06 | 1000 м2 покрытия | 0.81 | ТЕР27-06-021-06
248 | Асфальтобетонные смеси крупнозернистые с доставкой | т | 150.1 | ООО УБТ-Сервис
249 | Розлив вяжущих материалов | 1 т | 0.23814 | ТЕР27-06-026-01
250 | Эмульсия битумно-катионная, марка ЭБК-2 | т | 0.23814 | ТССЦ-101-4960
251 | Укладка геосетки в асфальтобетонное дорожное покрытие | 1000 м2 покрытия | 0.81 | ТЕР27-06-009-02
252 | Сетка ССНП Хайвей 100/100-25(400) | м2 | 810 | ООО Торговый дом "МЕАПЛАСТ УРАЛ"
253 | Устройство покрытия толщиной 4 см из горячих асфальтобетонных смесей плотных мелкозернистых типа АБВ, плотность каменных материалов: 2,5-2,9 т/м3 | 1000 м2 покрытия | 0.81 | ТЕР27-06-020-01
254 | На каждые 0,5 см изменения толщины покрытия добавлять или исключать: к расценке 27-06-020-01 | 1000 м2 покрытия | 0.81 | ТЕР27-06-021-01
255 | Асфальтобетонные смеси мелкозернистые с доставкой | т | 97.85 | ООО УБТ-Сервис
256 | Установка бортовых камней бетонных: при других видах покрытий | 100 м бортового камня | 2.32 | ТЕР27-02-010-02
257 | Камни бортовые БР 100.30.15 /бетон В30 (М400), объем 0,043 м3/ (ГОСТ 6665-91) | шт. | 232 | ТССЦ-403-8021
258 | Бетон тяжелый, класс В15 (М200) (по проекту) | м3 | 9 | ТССЦ-401-0006
Раздел 4. Тротуар
259 | Устройство оснований толщиной 15 см из щебня фракции 40-70 мм при укатке каменных материалов с пределом прочности на сжатие свыше 68,6 до 98,1 МПа (свыше 700 до 1000 кгс/см2): однослойных | 1000 м2 основания | 1.298 | ТЕР27-04-006-01
260 | На каждый 1 см изменения толщины слоя добавлять или исключать к расценкам 27-04-006-01, 27-04-006-02, 27-04-006-03 | 1000 м2 основания | -1.298 | ТЕР27-04-006-04
261 | Розлив вяжущих материалов | 1 т | 0.50882 | ТЕР27-06-026-01
262 | Эмульсия битумно-катионная, марка ЭБК-2 | т | 0.50882 | ТССЦ-101-4960
263 | Устройство покрытия толщиной 4 см из горячих асфальтобетонных смесей плотных мелкозернистых типа АБВ, плотность каменных материалов: 2,5-2,9 т/м3 | 1000 м2 покрытия | 1.298 | ТЕР27-06-020-01
264 | Асфальтобетонные смеси мелкозернистые с доставкой | т | 125.4 | ООО УБТ-Сервис
265 | Установка бортовых камней бетонных: при других видах покрытий | 100 м бортового камня | 17.07 | ТЕР27-02-010-02
266 | Камни бортовые БР 100.20.8 /бетон В22,5 (М300), объем 0,016 м3/ (ГОСТ 6665-91) | шт. | 1707 | ТССЦ-403-8023
267 | Бетон тяжелый, класс В15 (М200) (по проекту) | м3 | 35 | ТССЦ-401-0006
Раздел 5. Обустройство автодороги
268 | Разметка проезжей части термопластиком линией шириной 0,1 м: сплошной, тип 1.1 | 1 км линии | 0.02 | ТЕР27-09-017-01
269 | Разметка проезжей части термопластиком линией шириной 0,1 м: пунктирной, шаг 1:3, тип 1.5 | 1 км линии | 0.325 | ТЕР27-09-017-03
270 | Разметка проезжей части термопластиком линией шириной 0,1 м: пунктирной, шаг 3:1, тип 1.6 | 1 км линии | 0.05 | ТЕР27-09-017-04
271 | Разметка проезжей части термопластиком линией шириной 0,1 м: пунктирной, шаг 1:1, тип 1.7 | 1 км линии | 0.015 | ТЕР27-09-017-02
272 | Термопластик для разметки дорог | кг | 92 | ООО КРОНОС-ЕКБ
273 | Стеклошарики 400-850 (расход 0,4 кг/м2) | кг | 6 | ООО КРОНОС-ЕКБ
Заголовок
274 | Установка дорожных знаков бесфундаментных: на металлических стойках | 100 знаков | 0.01 | ТЕР27-09-008-01
275 | Стойка металлическая для дорожного знака диаметром 76 мм | шт. | 1 | ТССЦ-101-7065
276 | Знаки дорожные, тип 2.1 | шт. | 1 | ООО Альянс-Знак
Автомобильные дороги. Проезд 7.1
Раздел 1. Земляные работы
277 | Разработка грунта с погрузкой на автомобили-самосвалы экскаваторами с ковшом вместимостью: 1 (1-1,2) м3, группа грунтов 3 | 1000 м3 грунта | 1.914 | ТЕР01-01-013-03
278 | Перевозка грузов автомобилями-самосвалами грузоподъемностью 10 т, работающих вне карьера, на расстояние: до 1 км I класс груза | 1 т груза | 3540.9 | ТССЦпг-03-21-01-001
279 | Разработка грунта с погрузкой на автомобили-самосвалы экскаваторами с ковшом вместимостью: 1 (1-1,2) м3, группа грунтов 3 (недостающий грунт) | 1000 м3 грунта | 1.507 | ТЕР01-01-013-03
280 | Перевозка грузов автомобилями-самосвалами грузоподъемностью 10 т, работающих вне карьера, на расстояние: до 1 км I класс груза | 1 т груза | 2787.95 | ТССЦпг-03-21-01-001
281 | Уплотнение грунта прицепными катками на пневмоколесном ходу 25 т на первый проход по одному следу при толщине слоя: 30 см | 1000 м3 уплотненного грунта | 3.844 | ТЕР01-02-001-02
Раздел 2. Проезд (основная проезжая часть)
282 | Устройство оснований из отвальных доменных шлаков: двухслойных толщиной 20 см | 1000 м2 основания | 3.707 | ТЕР27-04-011-02
283 | На каждый 1 см изменения толщины слоя добавлять или исключать к расценкам 27-04-011-01, 27-04-011-02 | 1000 м2 основания | 3.707 | ТЕР27-04-011-03
284 | Готовые щебеночно-песчаные смеси из шлаков черной металлургии, размер зерен 120, марка 800 | м3 | 2354 | ТССЦ-409-0102
285 | Устройство оснований толщиной 15 см из щебня фракции 40-70 мм при укатке каменных материалов с пределом прочности на сжатие свыше 68,6 до 98,1 МПа (свыше 700 до 1000 кгс/см2): однослойных | 1000 м2 основания | 3.707 | ТЕР27-04-006-01
286 | На каждый 1 см изменения толщины слоя добавлять или исключать к расценкам 27-04-006-01, 27-04-006-02, 27-04-006-03 | 1000 м2 основания | 3.707 | ТЕР27-04-006-04
287 | Розлив вяжущих материалов | 1 т | 1.4531 | ТЕР27-06-026-01
288 | Эмульсия битумно-катионная, марка ЭБК-2 | т | 1.4531 | ТССЦ-101-4960
289 | Устройство покрытия толщиной 4 см из горячих асфальтобетонных смесей пористых крупнозернистых, плотность каменных материалов: 2,5-2,9 т/м3 | 1000 м2 покрытия | 3.707 | ТЕР27-06-020-06
290 | На каждые 0,5 см изменения толщины покрытия добавлять или исключать: к расценке 27-06-020-06 7,18 = 5 516,37 - 11,6 x 474,93 | 1000 м2 покрытия | 3.707 | ТЕР27-06-021-06
291 | Асфальтобетонные смеси крупнозернистые с доставкой | т | 686.9 | ООО УБТ-Сервис
292 | Розлив вяжущих материалов | 1 т | 1.0899 | ТЕР27-06-026-01
293 | Эмульсия битумно-катионная, марка ЭБК-2 | т | 1.0899 | ТССЦ-101-4960
294 | Укладка геосетки в асфальтобетонное дорожное покрытие | 1000 м2 покрытия | 3.707 | ТЕР27-06-009-02
295 | Сетка ССНП Хайвей 100/100-25(400) | м2 | 3707 | ООО Торговый дом "МЕАПЛАСТ УРАЛ"
296 | Устройство покрытия толщиной 4 см из горячих асфальтобетонных смесей плотных мелкозернистых типа АБВ, плотность каменных материалов: 2,5-2,9 т/м3 | 1000 м2 покрытия | 3.707 | ТЕР27-06-020-01
297 | На каждые 0,5 см изменения толщины покрытия добавлять или исключать: к расценке 27-06-020-01 | 1000 м2 покрытия | 3.707 | ТЕР27-06-021-01
298 | Асфальтобетонные смеси мелкозернистые с доставкой | т | 447.81 | ООО УБТ-Сервис
299 | Установка бортовых камней бетонных: при других видах покрытий | 100 м бортового камня | 7.4 | ТЕР27-02-010-02
300 | Камни бортовые БР 100.30.15 /бетон В30 (М400), объем 0,043 м3/ (ГОСТ 6665-91) | шт. | 740 | ТССЦ-403-8021
301 | Бетон тяжелый, класс В15 (М200) (по проекту) | м3 | 30 | ТССЦ-401-0006
Раздел 3. Тротуар
302 | Устройство оснований толщиной 15 см из щебня фракции 40-70 мм при укатке каменных материалов с пределом прочности на сжатие свыше 68,6 до 98,1 МПа (свыше 700 до 1000 кгс/см2): однослойных | 1000 м2 основания | 1.181 | ТЕР27-04-006-01
303 | На каждый 1 см изменения толщины слоя добавлять или исключать к расценкам 27-04-006-01, 27-04-006-02, 27-04-006-03 | 1000 м2 основания | -1.181 | ТЕР27-04-006-04
304 | Розлив вяжущих материалов | 1 т | 0.46295 | ТЕР27-06-026-01
305 | Эмульсия битумно-катионная, марка ЭБК-2 | т | 0.46295 | ТССЦ-101-4960
306 | Устройство покрытия толщиной 4 см из горячих асфальтобетонных смесей плотных мелкозернистых типа АБВ, плотность каменных материалов: 2,5-2,9 т/м3 | 1000 м2 покрытия | 1.181 | ТЕР27-06-020-01
307 | Краны на автомобильном ходу при работе на других видах строительства 10 т | маш.час | 0.04 | 021141
308 | Асфальтобетонные смеси мелкозернистые с доставкой | т | 114.1 | ООО УБТ-Сервис
309 | Установка бортовых камней бетонных: при других видах покрытий | 100 м бортового камня | 14.95 | ТЕР27-02-010-02
310 | Камни бортовые БР 100.20.8 /бетон В22,5 (М300), объем 0,016 м3/ (ГОСТ 6665-91) | шт. | 1495 | ТССЦ-403-8023
311 | Бетон тяжелый, класс В15 (М200) (по проекту) | м3 | 30 | ТССЦ-401-0006
Раздел 4. Обустройство автодороги
312 | Разметка проезжей части термопластиком линией шириной 0,1 м: сплошной, тип 1.1 | 1 км линии | 0.02 | ТЕР27-09-017-01
313 | Разметка проезжей части термопластиком линией шириной 0,1 м: пунктирной, шаг 1:3, тип 1.5 | 1 км линии | 0.269 | ТЕР27-09-017-03
314 | Разметка проезжей части термопластиком линией шириной 0,1 м: пунктирной, шаг 3:1, тип 1.6 | 1 км линии | 0.05 | ТЕР27-09-017-04
315 | Разметка проезжей части термопластиком линией шириной 0,1 м: сплошной, тип 1.14.1 | 1 км линии | 1.91 | ТЕР27-09-017-01
316 | Термопластик для разметки дорог | кг | 1243 | ООО КРОНОС-ЕКБ
317 | Стеклошарики 400-850 (расход 0,4 кг/м2) | кг | 81 | ООО КРОНОС-ЕКБ
Заголовок
318 | Установка дорожных знаков бесфундаментных: на металлических стойках | 100 знаков | 0.06 | ТЕР27-09-008-01
319 | Стойка металлическая для дорожного знака диаметром 76 мм | шт. | 6 | ТССЦ-101-7065
320 | Знаки дорожные, тип 2.1 | шт. | 1 | ООО Альянс-Знак
321 | Знаки дорожные, тип 2.4 | шт. | 1 | ООО Альянс-Знак
322 | Знаки дорожные, тип 5.19.1 | шт. | 8 | ООО Альянс-Знак
Автомобильные дороги. Проезд 2.3 (подъезд к ТП-15)
Раздел 1. Проезд (подъезд к ТП)
323 | Устройство оснований из отвальных доменных шлаков: двухслойных толщиной 20 см | 1000 м2 основания | 0.439 | ТЕР27-04-011-02
324 | На каждый 1 см изменения толщины слоя добавлять или исключать к расценкам 27-04-011-01, 27-04-011-02 | 1000 м2 основания | 0.439 | ТЕР27-04-011-03
325 | Готовые щебеночно-песчаные смеси из шлаков черной металлургии, размер зерен 120, марка 800 | м3 | 289 | ТССЦ-409-0102
326 | Устройство оснований толщиной 15 см из щебня фракции 40-70 мм при укатке каменных материалов с пределом прочности на сжатие свыше 68,6 до 98,1 МПа (свыше 700 до 1000 кгс/см2): однослойных | 1000 м2 основания | 0.439 | ТЕР27-04-006-01
327 | На каждый 1 см изменения толщины слоя добавлять или исключать к расценкам 27-04-006-01, 27-04-006-02, 27-04-006-03 | 1000 м2 основания | 0.439 | ТЕР27-04-006-04
328 | Розлив вяжущих материалов | 1 т | 0.17209 | ТЕР27-06-026-01
329 | Эмульсия битумно-катионная, марка ЭБК-2 | т | 0.17209 | ТССЦ-101-4960
330 | Устройство покрытия толщиной 4 см из горячих асфальтобетонных смесей пористых крупнозернистых, плотность каменных материалов: 2,5-2,9 т/м3 | 1000 м2 покрытия | 0.439 | ТЕР27-06-020-06
331 | На каждые 0,5 см изменения толщины покрытия добавлять или исключать: к расценке 27-06-020-06 | 1000 м2 покрытия | 0.439 | ТЕР27-06-021-06
332 | Асфальтобетонные смеси крупнозернистые с доставкой | т | 81.35 | ООО УБТ-Сервис
333 | Розлив вяжущих материалов | 1 т | 0.12907 | ТЕР27-06-026-01
334 | Эмульсия битумно-катионная, марка ЭБК-2 | т | 0.12907 | ТССЦ-101-4960
335 | Укладка геосетки в асфальтобетонное дорожное покрытие | 1000 м2 покрытия | 0.439 | ТЕР27-06-009-02
336 | Сетка ССНП Хайвей 100/100-25(400) | м2 | 439 | ООО Торговый дом "МЕАПЛАСТ УРАЛ"
337 | Устройство покрытия толщиной 4 см из горячих асфальтобетонных смесей плотных мелкозернистых типа АБВ, плотность каменных материалов: 2,5-2,9 т/м3 | 1000 м2 покрытия | 0.439 | ТЕР27-06-020-01
338 | На каждые 0,5 см изменения толщины покрытия добавлять или исключать: к расценке 27-06-020-01 | 1000 м2 покрытия | 0.439 | ТЕР27-06-021-01
339 | Асфальтобетонные смеси мелкозернистые с доставкой | т | 53.03 | ООО УБТ-Сервис
340 | Установка бортовых камней бетонных: при других видах покрытий | 100 м бортового камня | 1.23 | ТЕР27-02-010-02
341 | Камни бортовые БР 100.30.15 /бетон В30 (М400), объем 0,043 м3/ (ГОСТ 6665-91) | шт. | 123 | ТССЦ-403-8021
342 | Бетон тяжелый, класс В15 (М200) (по проекту) | м3 | 5 | ТССЦ-401-0006
Сеть дождевой канализации НК2-2 (подключение дождеприемных колодцев). Проезд 5.1
Раздел 1. Монтажные работы
№ колодцев, учтенных в расчете: Д46, Д47
343 | Укладка трубопроводов из асбестоцементных безнапорных труб диаметром 300 мм | 1 км трубопровода | 0.006 | ТЕР23-01-003-03
344 | Трубы асбестоцементные напорные ВТ9 х 300 тип 1 | м | 6 | ТССЦ-101-2061
Раздел 2. Строительные работы
345 | Устройство основания под трубопроводы щебеночного | 10 м3 основания | 0.05 | ТЕР23-01-001-02
346 | Засыпка вручную траншей, пазух котлованов и ям, группа грунтов 2 (обсыпка труб) | 100 м3 грунта | 0.01 | ТЕР01-02-061-02
347 | Готовые щебеночно-песчаные смеси из шлаков черной металлургии, размер зерен 10, марка 300 | м3 | 1.65 | ТССЦ-409-0120
Раздел 3. Колодцы
348 | Устройство круглых дождеприемных колодцев для дождевой канализации из сборного железобетона диаметром 1,0 м в сухих грунтах | 10 м3 кирпичных, бетонных и железобетонных конструкций | 0.116 | ТЕР23-03-007-03
349 | Готовые щебеночно-песчаные смеси из шлаков черной металлургии, размер зерен 10, марка 300 | м3 | 0.9 | ТССЦ-409-0120
350 | Гидроизоляция боковая обмазочная битумная в 2 слоя по выровненной поверхности бутовой кладки, кирпичу, бетону | 100 м2 изолируемой поверхности | 0.09 | ТЕР08-01-003-07
351 | Люки чугунные с решеткой для дождеприемного колодца ЛР | шт. | 2 | ТССЦ-101-2537
352 | Присоединение канализационных трубопроводов к существующей сети в грунтах сухих | 1 врезка | 2 | ТЕР23-04-008-01
Сеть дождевой канализации НК2-2 (подключение дождеприемных колодцев). Проезд 7.1
Раздел 1. Монтажные работы
№ колодцев, учтенных в расчете: Д48 - Д54
353 | Укладка трубопроводов из асбестоцементных безнапорных труб диаметром 300 мм | 1 км трубопровода | 0.047 | ТЕР23-01-003-03
354 | Трубы асбестоцементные напорные ВТ9 х 300 тип 1 | м | 47.4 | ТССЦ-101-2061
355 | Муфты асбестоцементные напорные САМ 9 - 300 | шт. | 7 | ТССЦ-101-2237
Раздел 2. Строительные работы
356 | Устройство основания под трубопроводы щебеночного | 10 м3 основания | 0.4 | ТЕР23-01-001-02
357 | Засыпка вручную траншей, пазух котлованов и ям, группа грунтов 2 (обсыпка труб) | 100 м3 грунта | 0.08 | ТЕР01-02-061-02
358 | Готовые щебеночно-песчаные смеси из шлаков черной металлургии, размер зерен 10, марка 300 | м3 | 13.2 | ТССЦ-409-0120
Раздел 3. Колодцы
359 | Устройство круглых дождеприемных колодцев для дождевой канализации из сборного железобетона диаметром 1,0 м в сухих грунтах 25 201,51 = 25 418,49 - 1,6 x 135,61 НР (1326 руб.): 130% от ФОТ СП (908 руб.): 89% от ФОТ | 10 м3 кирпичных, бетонных и железобетонных конструкций | 0.406 | ТЕР23-03-007-03
360 | Готовые щебеночно-песчаные смеси из шлаков черной металлургии, размер зерен 10, марка 300 | м3 | 3 | ТССЦ-409-0120
361 | Гидроизоляция боковая обмазочная битумная в 2 слоя по выровненной поверхности бутовой кладки, кирпичу, бетону | 100 м2 изолируемой поверхности | 0.31 | ТЕР08-01-003-07
362 | Люки чугунные с решеткой для дождеприемного колодца ЛР | шт. | 7 | ТССЦ-101-2537
363 | Присоединение канализационных трубопроводов к существующей сети в грунтах сухих | 1 врезка | 7 | ТЕР23-04-008-01
Сеть дождевой канализации НК2-3 (подключение дождеприемных колодцев). Проезд 5.1
Раздел 1. Монтажные работы
№ колодцев, учтенных в расчете: Д38 - Д45
364 | Укладка трубопроводов из асбестоцементных безнапорных труб диаметром 300 мм | 1 км трубопровода | 0.06364 | ТЕР23-01-003-03
365 | Трубы асбестоцементные напорные ВТ9 х 300 тип 1 | м | 64.1 | ТССЦ-101-2061
366 | Муфты асбестоцементные напорные САМ 9 - 300 | шт. | 10 | ТССЦ-101-2237
Раздел 2. Строительные работы
367 | Устройство основания под трубопроводы щебеночного | 10 м3 основания | 0.47 | ТЕР23-01-001-02
368 | Засыпка вручную траншей, пазух котлованов и ям, группа грунтов 2 (обсыпка труб) | 100 м3 грунта | 0.097 | ТЕР01-02-061-02
369 | Готовые щебеночно-песчаные смеси из шлаков черной металлургии, размер зерен 10, марка 300 | м3 | 15.84 | ТССЦ-409-0120
Раздел 3. Колодцы
370 | Устройство круглых дождеприемных колодцев для дождевой канализации из сборного железобетона диаметром 1,0 м в сухих грунтах 25 201,51 = 25 418,49 - 1,6 x 135,61 НР (1568 руб.): 130% от ФОТ СП (1073 руб.): 89% от ФОТ | 10 м3 кирпичных, бетонных и железобетонных конструкций | 0.48 | ТЕР23-03-007-03
371 | Готовые щебеночно-песчаные смеси из шлаков черной металлургии, размер зерен 10, марка 300 | м3 | 2.4 | ТССЦ-409-0120
372 | Гидроизоляция боковая обмазочная битумная в 2 слоя по выровненной поверхности бутовой кладки, кирпичу, бетону | 100 м2 изолируемой поверхности | 0.34 | ТЕР08-01-003-07
373 | Люки чугунные с решеткой для дождеприемного колодца ЛР | шт. | 8 | ТССЦ-101-2537
374 | Присоединение канализационных трубопроводов к существующей сети в грунтах сухих | 1 врезка | 8 | ТЕР23-04-008-01
Пусконаладочные работы. Проезд 4.2
Раздел 1. Пусконаладочные работы
375 | Фазировка электрической линии или трансформатора с сетью напряжением: до 1 кВ | 1 фазировка | 14 | ТЕРп01-11-024-01
Пусконаладочные работы. Проезд 5.1
Раздел 1. Пусконаладочные работы
376 | Фазировка электрической линии или трансформатора с сетью напряжением: до 1 кВ | 1 фазировка | 18 | ТЕРп01-11-024-01
Пусконаладочные работы. Проезд 5.2
Раздел 1. Пусконаладочные работы
377 | Фазировка электрической линии или трансформатора с сетью напряжением: до 1 кВ | 1 фазировка | 14 | ТЕРп01-11-024-01
Пусконаладочные работы. Проезд 7.1
Раздел 1. Пусконаладочные работы
378 | Фазировка электрической линии или трансформатора с сетью напряжением: до 1 кВ | 1 фазировка | 12 | ТЕРп01-11-024-01