## Мои данные
Заявка на материалы
№ п/п | Наименование ресурса | Ед.изм. | Кол.
1 | 2 | 3 | 4
1 | Заглушки торцевые для плинтуса из ПВХ, левые, высота 48 мм | шт | 1
2 | Заглушки торцевые для плинтуса из ПВХ, правые, высота 48 мм | шт | 1
3 | Соединитель для плинтуса из ПВХ, высота 48 мм | шт | 6
4 | Уголок внутренний для плинтуса из ПВХ, высота 48 мм | шт | 1
5 | Уголок наружный для плинтуса из ПВХ, высота 48 мм | шт | 1
6 | Плиты цементно-стружечные нешлифованные ЦСП-1, толщиной 24 мм | м2 | 18.49
7 | Линолеум коммерческий гетерогенный: "POLYSTYL CONTRACT" (толщина 2 мм, толщина защитного слоя 0,7 мм, класс 34/43, пож. безопасность Г1, В2, РП1, Д2, Т2) | м2 | 18.36
8 | Дверь противопожарная металлическая двупольная ДПМ-02/30, размером 1100x2100 мм | шт | 1
9 | Сэндвич-панель трехслойная кровельная "Металл Профиль" с наполнителем из минеральной ваты (НГ) плотностью 110кг/м3, марка МП ТСП-K, толщина: 100 мм, тип покрытия полиэстер, толщина металлических облицовок 0,7 мм (Россия) | м2 | 52.52
10 | Элементы конструктивные вспомогательного назначения массой не более 50 кг с преобладанием толстолистовой стали без отверстий и сборосварочных операций | т | 0.142
11 | Воронки водосборные МП, диаметр 350/150 мм, оцинковка | шт | 2
12 | Держатель желоба МП, диаметр 185x350 мм, оцинковка | шт | 6
13 | Конек для кровли оцинкованный, размером 150x150 мм, длиной 2000 мм | шт | 4
14 | Желоб водосточный МП, диаметр 185x3000 мм, оцинковка | шт | 4
15 | Колено трубы МП, диаметр 150 мм, оцинковка | шт | 2
16 | Труба водосточная МП, диаметр 150x1000 мм, оцинковка | шт | 6
17 | Лист оцинкованный плоский размером 2х1,25 м, толщиной: 0,7 мм | м2 | 54
18 | Уголок горячекатаный, марка стали ВСт3кп2, размер 100х100х10 мм | т | 0.8232
19 | Профнастил оцинкованный с покрытием: полиэстер Н60-845-0,9 | м2 | 20.2
20 | Швеллеры № 16-18, марка стали Ст3сп | т | 0.2664
21 | Плинтус для полов из ПВХ, размер 19x48 мм | м | 18.18
22 | ИЗОСПАН: А | м2 | 204
23 | ИЗОСПАН: В | м2 | 572
24 | Плиты изоляционные из полистиролбетона "Симпролит": однослойные без пазов, марка СОП 10, размером 750х1000х100 мм | м2 | 37.08
25 | Клей ПВА | кг | 9
26 | Конвекторы "Универсал ТБ": КСК 20-1,573 концевой/проходной, малой глубины (номинальный тепловой поток 1,573 кВт, общая длина 1334/1384 мм) | шт | 2
27 | Решетки жалюзийные наружные прямоугольного сечения, из оцинкованной стали, размер 125х125 мм | шт | 3
28 | Кабель-канал (короб) 40x25 мм | м | 12
29 | Кабель силовой с медными жилами ВВГнг(A)-LS 3х2,5-660 | м | 25
30 | Трубы электросварные профильные из коррозионностойкой стали 08Х18Н10, наружный размер 40х40 мм, толщина стенки 2,0 мм | м | 102
31 | Трубы электросварные профильные из коррозионностойкой стали 08Х18Н10, наружный размер 80х80 мм, толщина стенки 2,0 мм | м | 15
32 | Вентиляторы центробежные: Compact 100 с электродвигателем мощностью 0,45 кВт | компл | 2
Note on A10: ВедРесурсов::<Номер ресурса п.п.>
Note on B6: Титул::<Наименование локальной сметы>
Note on B10: ВедРесурсов::<Наименование ресурса >
Note on C10: ВедРесурсов::<Единица измерения ресурса>
Note on D10: ВедРесурсов::<Общее количество ресурса>